## CATÁLOGO DE CONCEPTOS
COMISIÓN ESTATAL DEL AGUA DE JALISCO
GOBIERNO DEL ESTADO DE JALISCO
CATÁLOGO DE CONCEPTOS MODIFICADO
Concepto: |  |  | Fecha: | Concurso: | CEA-AL-RE-LP-029-09
CONSTRUCCION DE COLECTOR SAN MIGUEL CUYUTLAN A PLANTA DE TRATAMIENTO DE AGUAS RESIDUALES EN LA CABECERA MUNICIPAL DE TLAJOMULCO DE ZUÑIGA, JALISCO. |  |  | 2009-05-15 | Plazo de Ejecución: | 90 DIAS NATURALES
|  |  | INICIO: | Empresa:
2009-06-01
|  |  | TERMINO: | Representante:
2009-08-29
Clave | Concepto | Unidad | Cantidad | Precio | Total | Precio Unitario
|  |  |  | Unitario |  | con Letra
01.00.00 | CONSTRUCCION DE COLECTOR SAN MIGUEL CUYUTLAN A PLANTA DE TRATAMIENTO DE AGUAS RESIDUALES EN LA CABECERA MUNICIPAL DE TLAJOMULCO DE ZUÑIGA, JALISCO. |  |  |  | 0
TRAZ C/APA ESTRUC | LIMPIEZA, TRAZO Y NIVELACION PARA INSTALACION DE TUBERIAS. INCLUYE. ESTACADO, REFERENCIAS, CALHIDRA, HILAZA Y MANO DE OBRA, EL EQUIPO TOPOGRAFICO, LA MANO DE OBRA, EL EQUIPO TOPOGRAFICO Y LA HERRAMIENTA NECESARIA PARA SU COMPLETA EJECUCION. | M2 | 14566.84
LIM TER VEG | DESMONTE, DESENRAICE, DESYERBE Y LIMPIA DE TERRENO PARA PROPOSITOS DE CONSTRUCCION EN VEGETACION TIPO MONTE DE REGIONES DESERTICAS, ZONAS CULTIVADAS O PASTIZALES. | M2 | 14566.84
TLA ARB 10-30 | TALA DE ARBOL CON TRONCO DE 10 A 30 CMS. DE DIAMETRO, INCLUYE CORTE, RETIRO, CARGA Y ACARREO AL 1er KM. | PIEZA | 10
TLA ARB 31-60 | TALA DE ARBOL CON TRONCO DE 31 A 60 CMS. DE DIAMETRO, INCLUYE CORTE, RETIRO, CARGA Y ACARREO AL 1er KM. | PIEZA | 15
CAM ACC | FORMACION DE CAMINO DE ACCESO PROVISIONAL PARA INGRESAR AL LUGAR DE LOS TRABAJOS PARA REALIZAR MANIOBRAS INTERNAS DURANTE LA EJECUCION DE LOS MISMOS, UTILIZANDO EL EQUIPO, MATERIALES Y MANO DE OBRA NECESARIOS. | P.G. | 1
EXCA EQU E B S A 0-2 | EXCAVACIÓN CON EQUIPO EN ZANJAS, EN MATERIAL TIPO "B", EN SECO, EN ZONA A DE 0.00 A 2.00m DE PROFUNDIDAD, INCLUYE, AFLOJE, EXTRACCIÓN DEL MATERIAL, LIMPIEZA Y AFINE DE PLANTILLA, AFINE DE TALUDES, CONSERVACIÓN DE LA ZANJA, EL EQUIPO, LA MANO DE OBRA Y LA HERRAMIENTA NECESARIA PARA SU COMPLETA EJECUCIÓN. | M3 | 5492.25
EXCA EQU E B S A 2-4 | EXCAVACIÓN CON EQUIPO EN ZANJAS, EN MATERIAL TIPO "B", EN SECO, EN ZONA A DE 2.00 A 4.00m DE PROFUNDIDAD, INCLUYE, AFLOJE, EXTRACCIÓN DEL MATERIAL, LIMPIEZA Y AFINE DE PLANTILLA, AFINE DE TALUDES, CONSERVACIÓN DE LA ZANJA, EL EQUIPO, LA MANO DE OBRA Y LA HERRAMIENTA NECESARIA PARA SU COMPLETA EJECUCIÓN. | M3 | 4087.06
EXCA EQU E B S A 4-6 | EXCAVACIÓN CON EQUIPO EN ZANJAS, EN MATERIAL TIPO "B", EN SECO, EN ZONA A DE 4.00 A 6.00m DE PROFUNDIDAD, INCLUYE, AFLOJE, EXTRACCIÓN DEL MATERIAL, LIMPIEZA Y AFINE DE PLANTILLA, AFINE DE TALUDES, CONSERVACIÓN DE LA ZANJA, EL EQUIPO, LA MANO DE OBRA Y LA HERRAMIENTA NECESARIA PARA SU COMPLETA EJECUCIÓN. | M3 | 1405.87
EXCA EQU E B H A 0-2 | EXCAVACIÓN CON EQUIPO EN ZANJAS, EN MATERIAL TIPO "B", EN PRESENCIA DE AGUA, EN ZONA A DE 0.00 A 2.00m DE PROFUNDIDAD, INCLUYE, AFLOJE, EXTRACCIÓN DEL MATERIAL, LIMPIEZA Y AFINE DE PLANTILLA, AFINE DE TALUDES, CONSERVACIÓN DE LA ZANJA, EL EQUIPO, LA MANO DE OBRA Y LA HERRAMIENTA NECESARIA PARA SU COMPLETA EJECUCIÓN. | M3 | 5492.25
EXCA EQU E B H A 2-4 | EXCAVACIÓN CON EQUIPO EN ZANJAS, EN MATERIAL TIPO "B", EN PRESENCIA DE AGUA, EN ZONA A DE 2.00 A 4.00m DE PROFUNDIDAD, INCLUYE, AFLOJE, EXTRACCIÓN DEL MATERIAL, LIMPIEZA Y AFINE DE PLANTILLA, AFINE DE TALUDES, CONSERVACIÓN DE LA ZANJA, EL EQUIPO, LA MANO DE OBRA Y LA HERRAMIENTA NECESARIA PARA SU COMPLETA EJECUCIÓN. | M3 | 4087.06
EXCA EQU E B H A 4-6 | EXCAVACIÓN CON EQUIPO EN ZANJAS, EN MATERIAL TIPO "B", EN PRESENCIA DE AGUA, EN ZONA A DE 4.00 A 6.00m DE PROFUNDIDAD, INCLUYE, AFLOJE, EXTRACCIÓN DEL MATERIAL, LIMPIEZA Y AFINE DE PLANTILLA, AFINE DE TALUDES, CONSERVACIÓN DE LA ZANJA, EL EQUIPO, LA MANO DE OBRA Y LA HERRAMIENTA NECESARIA PARA SU COMPLETA EJECUCIÓN. | M3 | 1405.87
ACH NIV FRE | BOMBEO DE ACHIQUE CON BOMBA AUTOCEBANTE PROPIEDAD DEL CONTRATISTA, DE 4" DE DIÁMETRO Y 12 HP. INCLUYE: RENTA, MANTENIMIENTO, CONSUMOS Y OPERACIÓN DEL EQUIPO. | HRS. | 850
PLAN API MB10 | PLANTILLA EN ZANJAS CON MATERIAL DE BANCO, APISONADO AL 85 % PROCTOR, INCLUYE: SUMINISTRO, ACARREO Y SELECCIÓN DEL MATERIAL DE RELLENO, LA ADICIÓN DEL AGUA NECESARIA, MANO DE OBRA Y HERRAMIENTA. | M3 | 274.04
PLAN API GR20 | PLANTILLA EN ZANJAS CON GRAVA ACOMODADA, NIVELADA Y APISONADA CON HERRAMIENTA MANUAL. INCLUYE: SUMINISTRO, ACARREO, MANO DE OBRA Y HERRAMIENTA. | M3 | 548.09
HDPE TUB RD32 18 | SUMINISTRO E INSTALACIÓN DE TUBERÍA DE POLIETILENO DE ALTA DENSIDAD, TIPO CORRUGADA, PARA ALCANTARILLADO SANITARIO, DE 18" (450 MM) DE DIÁMETRO, INCLUYE: ANILLOS, CARGA, FLETE AL LUGAR DE LA OBRA, DESCARGA, MANIOBRAS Y ACARREOS LOCALES HASTA EL SITIO EXACTO DE SU INSTALACIÓN, BAJADO A LA ZANJA, LIMPIEZA, LUBRICACIÓN, SU INSTALACIÓN, PRUEBA HIDROSTÁTICA, EL EQUIPO, LA HERRAMIENTA Y LA MANO DE OBRA NECESARIA PARA SU COMPLETA EJECUCIÓN. | ML | 2895.37
HDPE TUB RD32 24 | SUMINISTRO E INSTALACIÓN DE TUBERÍA DE POLIETILENO DE ALTA DENSIDAD, TIPO CORRUGADA CON PARED INTERIOR LISA, PARA ALCANTARILLADO SANITARIO, DE 24" (600 MM) DE DIÁMETRO, INCLUYE: ANILLOS, CARGA, FLETE AL LUGAR DE LA OBRA, DESCARGA, MANIOBRAS Y ACARREOS LOCALES HASTA EL SITIO EXACTO DE SU INSTALACIÓN, BAJADO A LA ZANJA, LIMPIEZA, LUBRICACIÓN, SU INSTALACIÓN, PRUEBA HIDROSTÁTICA, EL EQUIPO, LA HERRAMIENTA Y LA MANO DE OBRA NECESARIA PARA SU COMPLETA EJECUCIÓN. | ML | 746.34
RELL ACOS M/PDB | RELLENO EN ACOSTILLADO CON MATERIAL DE BANCO COMPACTADO CON EQUIPO MECANICO LIGERO AL 90 % PROCTOR EN CAPAS DE 20 CM. INCLUYE: SUMINISTRO, ACARREO Y SELECCIÓN DE MATERIAL DE RELLENO, LA ADICION DEL AGUA NECESARIA, MANO DE OBRA Y HERRAMIENTA. | M3 | 3689.16
RELL COM C/MPDE | RELLENO CON MATERIAL PRODUCTO DE EXCAVACIÓN COMPACTADO CON EQUIPO MECÁNICO LIGERO AL 90 % PROCTOR, EN CAPAS DE 20cm, INCLUYE: SUMINISTRO, ACARREO Y SELECCIÓN DEL MATERIAL DE RELLENO, LA ADICIÓN DEL AGUA NECESARIA, MANO DE OBRA Y HERRAMIENTA. | M3 | 10158.63
RELL COM C/MPDB | RELLENO CON MATERIAL DE BANCO COMPACTADO CON EQUIPO MECÁNICO LIGERO AL 90 % PROCTOR, EN CAPAS DE 20cm, INCLUYE: SUMINISTRO, ACARREO Y SELECCIÓN DEL MATERIAL DE RELLENO, LA ADICIÓN DEL AGUA NECESARIA, MANO DE OBRA Y HERRAMIENTA. | M3 | 6469.47
CARG MAQ-CAM MPE | CARGA CON MAQUINA A CAMIÓN, DEL MATERIAL SOBRANTE PRODUCTO DE EXCAVACIÓN (VOLUMEN SIN ABUNDAR), INCLUYE: LA MAQUINARIA, EL CAMIÓN INACTIVO DURANTE LA CARGA Y LAS MANIOBRAS LOCALES. | M3 | 11811.7
ACAR 1ER KM MON PAV | ACARREO EN CAMIÓN DE VOLTEO A 1er Km., DE MATERIAL SOBRANTE PRODUCTO DE LA EXCAVACIÓN (VOLUMEN SIN ABUNDAR), EN CAMINO PLANO TERRACERIAS, LOMERÍO SUAVE REVESTIDO, LOMERÍO PRONUNCIADO PAVIMENTADO, INCLUYE: DESCARGA A VOLTEO. | M3 | 11811.7
ACAR KM MON PAV | ACARREO EN CAMIÓN DE VOLTEO A KILÓMETROS SUBSECUENTES AL PRIMERO, DE MATERIAL SOBRANTE PRODUCTO DE LA EXCAVACIÓN (VOLUMEN SIN ABUNDAR), EN CAMINO PLANO TERRACERIAS, LOMERÍO SUAVE REVESTIDO, LOMERÍO PRONUNCIADO PAVIMENTADO. | M3-KM | 118117
POZO VIS COM 1.75M | POZO DE VISITA COMUN DE FORMA TRONCOCONICA DE 1.20 MTS. DE DIAMETRO INTERIOR EN LA PARTE INFERIOR Y DE 0.60 MTS. DE DIAMETRO EN SU SECCION SUPERIOR. INCLUYE: PLANTILLA DE MAMPOSTERÍA DE PIEDRA BRAZA DE 40 CMS. DE ESPESOR Y MURO A TEZON (28 cm. DE ESPESOR) DE TABIQUE ROJO RECOCIDO DE 5.5 X 14 X 28 CMS, AMBOS ASENTADOS CON MORTERO CEMENTO-ARENA EN PROPORCIÓN 1:4, APLANADO INTERIOR PULIDO CON MORTERO CEMENTO-ARENA DE RIO EN PROPORCIÓN 1:3 DE 2.5 CMS. DE ESPESOR. EL CONCEPTO INCLUYE ESCALONES DE VARILLA CORRUGADA DE 3/4" DE DIAMETRO A CADA 40 CMS., FORJADO DE MEDIAS CAÑAS Y BANCOS, PRUEBA HIDROSTÁTICA, MATERIALES, MANO DE OBRA, EQUIPO Y HERRAMIENTA NECESARIA PARA SU COMPLETA EJECUCIÓN. NO INCLUYE EXCAVACIONES, RELLENOS NI JUEGO DE BROCAL Y TAPA.HASTA 1.75 MTS. DE PROFUNDIDAD LIBRE. | PZA. | 2
POZO VIS COM 2.25M | POZO DE VISITA COMUN DE FORMA TRONCOCONICA DE 1.20 MTS. DE DIAMETRO INTERIOR EN LA PARTE INFERIOR Y DE 0.60 MTS. DE DIAMETRO EN SU SECCION SUPERIOR. INCLUYE: PLANTILLA DE MAMPOSTERÍA DE PIEDRA BRAZA DE 40 CMS. DE ESPESOR Y MURO A TEZON (28 cm. DE ESPESOR) DE TABIQUE ROJO RECOCIDO DE 5.5 X 14 X 28 CMS, AMBOS ASENTADOS CON MORTERO CEMENTO-ARENA EN PROPORCIÓN 1:4, APLANADO INTERIOR PULIDO CON MORTERO CEMENTO-ARENA DE RIO EN PROPORCIÓN 1:3 DE 2.5 CMS. DE ESPESOR. EL CONCEPTO INCLUYE ESCALONES DE VARILLA CORRUGADA DE 3/4" DE DIAMETRO A CADA 40 CMS., FORJADO DE MEDIAS CAÑAS Y BANCOS, PRUEBA HIDROSTÁTICA, MATERIALES, MANO DE OBRA, EQUIPO Y HERRAMIENTA NECESARIA PARA SU COMPLETA EJECUCIÓN. NO INCLUYE EXCAVACIONES, RELLENOS NI JUEGO DE BROCAL Y TAPA.HASTA 2.25 MTS. DE PROFUNDIDAD LIBRE. | PZA. | 2
POZO VIS COM 2.75M | POZO DE VISITA COMUN DE FORMA TRONCOCONICA DE 1.20 MTS. DE DIAMETRO INTERIOR EN LA PARTE INFERIOR Y DE 0.60 MTS. DE DIAMETRO EN SU SECCION SUPERIOR. INCLUYE: PLANTILLA DE MAMPOSTERÍA DE PIEDRA BRAZA DE 40 CMS. DE ESPESOR Y MURO A TEZON (28 cm. DE ESPESOR) DE TABIQUE ROJO RECOCIDO DE 5.5 X 14 X 28 CMS, AMBOS ASENTADOS CON MORTERO CEMENTO-ARENA EN PROPORCIÓN 1:4, APLANADO INTERIOR PULIDO CON MORTERO CEMENTO-ARENA DE RIO EN PROPORCIÓN 1:3 DE 2.5 CMS. DE ESPESOR. EL CONCEPTO INCLUYE ESCALONES DE VARILLA CORRUGADA DE 3/4" DE DIAMETRO A CADA 40 CMS., FORJADO DE MEDIAS CAÑAS Y BANCOS, PRUEBA HIDROSTÁTICA, MATERIALES, MANO DE OBRA, EQUIPO Y HERRAMIENTA NECESARIA PARA SU COMPLETA EJECUCIÓN. NO INCLUYE EXCAVACIONES, RELLENOS NI JUEGO DE BROCAL Y TAPA.HASTA 2.75 MTS. DE PROFUNDIDAD LIBRE. | PZA. | 5
POZO VIS COM 3.00M | POZO DE VISITA COMUN DE FORMA TRONCOCONICA DE 1.20 MTS. DE DIAMETRO INTERIOR EN LA PARTE INFERIOR Y DE 0.60 MTS. DE DIAMETRO EN SU SECCION SUPERIOR. INCLUYE: PLANTILLA DE MAMPOSTERÍA DE PIEDRA BRAZA DE 40 CMS. DE ESPESOR Y MURO A TEZON (28 cm. DE ESPESOR) DE TABIQUE ROJO RECOCIDO DE 5.5 X 14 X 28 CMS, AMBOS ASENTADOS CON MORTERO CEMENTO-ARENA EN PROPORCIÓN 1:4, APLANADO INTERIOR PULIDO CON MORTERO CEMENTO-ARENA DE RIO EN PROPORCIÓN 1:3 DE 2.5 CMS. DE ESPESOR. EL CONCEPTO INCLUYE ESCALONES DE VARILLA CORRUGADA DE 3/4" DE DIAMETRO A CADA 40 CMS., FORJADO DE MEDIAS CAÑAS Y BANCOS, PRUEBA HIDROSTÁTICA, MATERIALES, MANO DE OBRA, EQUIPO Y HERRAMIENTA NECESARIA PARA SU COMPLETA EJECUCIÓN. NO INCLUYE EXCAVACIONES, RELLENOS NI JUEGO DE BROCAL Y TAPA.HASTA 3.00 MTS. DE PROFUNDIDAD LIBRE. | PZA. | 1
POZO VIS COM 3.25M | POZO DE VISITA COMUN DE FORMA TRONCOCONICA DE 1.20 MTS. DE DIAMETRO INTERIOR EN LA PARTE INFERIOR Y DE 0.60 MTS. DE DIAMETRO EN SU SECCION SUPERIOR. INCLUYE: PLANTILLA DE MAMPOSTERÍA DE PIEDRA BRAZA DE 40 CMS. DE ESPESOR Y MURO A TEZON (28 cm. DE ESPESOR) DE TABIQUE ROJO RECOCIDO DE 5.5 X 14 X 28 CMS, AMBOS ASENTADOS CON MORTERO CEMENTO-ARENA EN PROPORCIÓN 1:4, APLANADO INTERIOR PULIDO CON MORTERO CEMENTO-ARENA DE RIO EN PROPORCIÓN 1:3 DE 2.5 CMS. DE ESPESOR. EL CONCEPTO INCLUYE ESCALONES DE VARILLA CORRUGADA DE 3/4" DE DIAMETRO A CADA 40 CMS., FORJADO DE MEDIAS CAÑAS Y BANCOS, PRUEBA HIDROSTÁTICA, MATERIALES, MANO DE OBRA, EQUIPO Y HERRAMIENTA NECESARIA PARA SU COMPLETA EJECUCIÓN. NO INCLUYE EXCAVACIONES, RELLENOS NI JUEGO DE BROCAL Y TAPA.HASTA 3.25 MTS. DE PROFUNDIDAD LIBRE. | PZA. | 3
POZO VIS COM 3.50M | POZO DE VISITA COMUN DE FORMA TRONCOCONICA DE 1.20 MTS. DE DIAMETRO INTERIOR EN LA PARTE INFERIOR Y DE 0.60 MTS. DE DIAMETRO EN SU SECCION SUPERIOR. INCLUYE: PLANTILLA DE MAMPOSTERÍA DE PIEDRA BRAZA DE 40 CMS. DE ESPESOR Y MURO A TEZON (28 cm. DE ESPESOR) DE TABIQUE ROJO RECOCIDO DE 5.5 X 14 X 28 CMS, AMBOS ASENTADOS CON MORTERO CEMENTO-ARENA EN PROPORCIÓN 1:4, APLANADO INTERIOR PULIDO CON MORTERO CEMENTO-ARENA DE RIO EN PROPORCIÓN 1:3 DE 2.5 CMS. DE ESPESOR. EL CONCEPTO INCLUYE ESCALONES DE VARILLA CORRUGADA DE 3/4" DE DIAMETRO A CADA 40 CMS., FORJADO DE MEDIAS CAÑAS Y BANCOS, PRUEBA HIDROSTÁTICA, MATERIALES, MANO DE OBRA, EQUIPO Y HERRAMIENTA NECESARIA PARA SU COMPLETA EJECUCIÓN. NO INCLUYE EXCAVACIONES, RELLENOS NI JUEGO DE BROCAL Y TAPA.HASTA 3.50 MTS. DE PROFUNDIDAD LIBRE. | PZA. | 4
POZO VIS COM 3.75M | POZO DE VISITA COMUN DE FORMA TRONCOCONICA DE 1.20 MTS. DE DIAMETRO INTERIOR EN LA PARTE INFERIOR Y DE 0.60 MTS. DE DIAMETRO EN SU SECCION SUPERIOR. INCLUYE: PLANTILLA DE MAMPOSTERÍA DE PIEDRA BRAZA DE 40 CMS. DE ESPESOR Y MURO A TEZON (28 cm. DE ESPESOR) DE TABIQUE ROJO RECOCIDO DE 5.5 X 14 X 28 CMS, AMBOS ASENTADOS CON MORTERO CEMENTO-ARENA EN PROPORCIÓN 1:4, APLANADO INTERIOR PULIDO CON MORTERO CEMENTO-ARENA DE RIO EN PROPORCIÓN 1:3 DE 2.5 CMS. DE ESPESOR. EL CONCEPTO INCLUYE ESCALONES DE VARILLA CORRUGADA DE 3/4" DE DIAMETRO A CADA 40 CMS., FORJADO DE MEDIAS CAÑAS Y BANCOS, PRUEBA HIDROSTÁTICA, MATERIALES, MANO DE OBRA, EQUIPO Y HERRAMIENTA NECESARIA PARA SU COMPLETA EJECUCIÓN. NO INCLUYE EXCAVACIONES, RELLENOS NI JUEGO DE BROCAL Y TAPA.HASTA 3.75 MTS. DE PROFUNDIDAD LIBRE. | PZA. | 1
POZO VIS COM 4.00M | POZO DE VISITA COMUN DE FORMA TRONCOCONICA DE 1.20 MTS. DE DIAMETRO INTERIOR EN LA PARTE INFERIOR Y DE 0.60 MTS. DE DIAMETRO EN SU SECCION SUPERIOR. INCLUYE: PLANTILLA DE MAMPOSTERÍA DE PIEDRA BRAZA DE 40 CMS. DE ESPESOR Y MURO A TEZON (28 cm. DE ESPESOR) DE TABIQUE ROJO RECOCIDO DE 5.5 X 14 X 28 CMS, AMBOS ASENTADOS CON MORTERO CEMENTO-ARENA EN PROPORCIÓN 1:4, APLANADO INTERIOR PULIDO CON MORTERO CEMENTO-ARENA DE RIO EN PROPORCIÓN 1:3 DE 2.5 CMS. DE ESPESOR. EL CONCEPTO INCLUYE ESCALONES DE VARILLA CORRUGADA DE 3/4" DE DIAMETRO A CADA 40 CMS., FORJADO DE MEDIAS CAÑAS Y BANCOS, PRUEBA HIDROSTÁTICA, MATERIALES, MANO DE OBRA, EQUIPO Y HERRAMIENTA NECESARIA PARA SU COMPLETA EJECUCIÓN. NO INCLUYE EXCAVACIONES, RELLENOS NI JUEGO DE BROCAL Y TAPA.HASTA 4.00 MTS. DE PROFUNDIDAD LIBRE. | PZA. | 14
POZO INC ESP @ 25CM | INCREMENTO DEL PRECIO DE POZO DE VISITA, POR CADA 0.25 M DE PROFUNDIDAD. | INC | 55
CAJA CAID ADOS 1.00M | CAJA DE CAÍDA ADOSADA A LOS POZOS DE VISITA. INCLUYE: SUMINISTRO, COLOCACIÓN Y ACARREO DE LOS MATERIALES, MANO DE OBRA Y HERRAMIENTA NECESARIA PARA SU COMPLETA EJECUCIÓN.HASTA 1.00 MTS. DE PROFUNDIDAD LIBRE. | PZA. | 1
CAJA CAID ADOS 1.50M | CAJA DE CAÍDA ADOSADA A LOS POZOS DE VISITA. INCLUYE: SUMINISTRO, COLOCACIÓN Y ACARREO DE LOS MATERIALES, MANO DE OBRA Y HERRAMIENTA NECESARIA PARA SU COMPLETA EJECUCIÓN. HASTA 1.50 MTS. DE PROFUNDIDAD LIBRE. | PZA. | 1
EDE MAD | ADEME DE MADERA ABIERTO, INCLUYE: HABILITADO Y DESHABILITADO DEL ADEME, LOS MATERIALES, LA HERRAMIENTA Y LA MANO DE OBRA NECESARIA PARA SU COMPLETA EJECUCIÓN. | M2 | 2171.52
BROC Y TAPA CONC | BROCAL Y TAPA DE CONCRETO REFORZADO, F´C=300 Kg./CM2, PARA POZO DE VISITA DE 60 CMS. DE DIÁMETRO. INCLUYE: SUMINISTRO, COLOCACIÓN, ACARREO, MATERIALES, MANO DE OBRA Y HERRAMIENTA NECESARIA PARA SU COMPLETA COLOCACIÓN. | JGO | 32
RESUMEN DE PARTIDAS
01.00.00 | CONSTRUCCION DE COLECTOR SAN MIGUEL CUYUTLAN A PLANTA DE TRATAMIENTO DE AGUAS RESIDUALES EN LA CABECERA MUNICIPAL DE TLAJOMULCO DE ZUÑIGA, JALISCO. |  |  |  | 0
| TOTAL DEL PRESUPUESTO. |  |  |  | 0
|  | MONTO DE LA PROPUESTA (SIN I.V.A.): |  |  | 0
#NAME?