## CATÁLOGO DE CONCEPTOS
COMISIÓN ESTATAL DEL AGUA DE JALISCO
GOBIERNO DEL ESTADO DE JALISCO
CATÁLOGO DE CONCEPTOS
Concepto: |  |  | Fecha: | Concurso:
CONSTRUCCION DE COLECTOR CUEXCOMATITLÁN A LA PLANTA DE TRATAMIENTO DE AGUAS RESIDUALES DE LA CABECERA MUNICIPAL DE TLAJOMULCO DE ZUÑIGA, EN LA LOCALIDAD DE CUEXCOMATITLAN, MUNICIPIO DE TLAJOMULCO DE ZUÑIGA, JALISCO. |  |  | 2010-07-05 | Plazo de Ejecución: | 120 DIAS NATURALES
|  |  | INICIO: | Empresa:
2010-07-19
|  |  | TERMINO: | Representante:
2010-09-15
Clave | Concepto | Unidad | Cantidad | Precio | Total | Precio Unitario
|  |  |  | Unitario |  | con Letra
01.00.00 | CONSTRUCCION DE COLECTOR CUEXCOMATITLÁN A LA PLANTA DE TRATAMIENTO DE AGUAS RESIDUALES DE LA CABECERA MUNICIPAL DE TLAJOMULCO DE ZUÑIGA, EN LA LOCALIDAD DE CUEXCOMATITLAN, MUNICIPIO DE TLAJOMULCO DE ZUÑIGA, JALISCO. |  |  |  | 0
01.01.00 | COLECTOR CUEXCOMATITLÁN A PTAR |  |  |  | 0
TRAZ C/APA TUBERIA | LEVANTAMIENTO DEL TRAZO Y NIVELACIÓN DEL COLECTOR CON PUNTOS INTERMEDIOS A CADA 5 M. PARA DISEÑO DE PERFORACIÓN DIRECCIONAL INCLUYE: ESTACADO, REFERENCIAS, CALHIDRA, HILAZA Y MANO DE OBRA, EL EQUIPO TOPOGRÁFICO, LA MANO DE OBRA Y LA HERRAMIENTA NECESARIA PARA SU COMPLETA EJECUCIÓN. | M | 2800
TRAZ C/APA TUBERIA | LIMPIEZA DE TERRENO PARA EJECUCIÓN DE LOS TRABAJOS, INCLUYE: MANO DE OBRA Y LA HERRAMIENTA NECESARIA PARA SU COMPLETA EJECUCIÓN. | M2 | 6860
S/C | SUMINISTRO E INSTALACIÓN QUE GARANTICE LA HERMETICIDAD DE TUBERÍA DE POLIETILENO DE ALTA DENSIDAD, ALTO PESO MOLECULAR 100 % VIRGEN RD-32.5 DE 10" DE DIÁMETRO INTERIOR LIBRE BAJO LA NORMA NOM-001-CONAGUA-1995, TERMOFUSIONADA, CON PERFORADORA DIRECCIONAL, INCLUYE LAS TERMOFUSIONES, ACARREOS TOTALES DE TODO EL EQUIPO, TUBERÍA Y MATERIALES, HASTA EL SITIO DE SU UTILIZACIÓN, ADEMÁS DE COSTO HORARIO DE MAQUINARIA NECESARIA, PERSONAL, MANO DE OBRA, ARCILLA, REACTIVOS QUÍMICOS, NECESARIOS PARA LA PERFORACIÓN, INHIBIDOR DE ARCILLA Y DESPERDICIOS DE TUBERÍA DE POLIETILENO RD-32.5 QUE SE REQUIERA. | M | 2746
S/C | EXTRACCIÓN Y RETIRO DE LODO BENTONITICO EXCEDENTE DE LA PERORACIÓN DIRECCIONAL. | HRS | 284
EXCA EQ Z CO S B 0-6 | EXCAVACIÓN DE VENTANAS POR CUALQUIER MEDIO EN MATERIAL COMÚN PARA LA PERORACIÓN DIRECCIONAL, CONFORME A PROFUNDIDAD Y SECCIONES DE PROYECTO, INCLUYE LIMPIEZA Y AFINE DE PLANTILLA, AFINE DE TALUDES CONSERVACIÓN DE LA EXCAVACIÓN, EL EQUIPO, LA MANO DE OBRA Y LA HERRAMIENTA NECESARIA PARA SU COMPLETA EJECUCIÓN. | M3 | 720
RELL COM C/MPDB | RELLENO DE VENTANAS PARA LA PERFORACIÓN DIRECCIONAL COMPACTADA AL 90 % PVMS, CON MATERIAL DE BANCO | M3 | 720
EXCA EQU E C S B 0-6 | EXCAVACIÓN POR CUALQUIER MEDIO EN MATERIAL "COMÚN" EN POZOS DE VISITA EN ZONA "B" EN SECO, CONFORME A PROFUNDIDAD Y SECCIONES DE PROYECTO, INCLUYE LIMPIEZA Y AFINE DE PLANTILLA, AFINE DE TALUDES CONSERVACIÓN DE LA EXCAVACIÓN, EL EQUIPO, LA MANO DE OBRA Y LA HERRAMIENTA NECESARIA PARA SU COMPLETA EJECUCIÓN. | M3 | 1500
RELL COM C/MPDB | RELLENO DE POZOS DE VISITA CON MATERIAL DE BANCO AL 90 % PVMS INCLUYE EL SUMINISTRO DE MATERIAL Y EL ACARREO TOTAL HASTA EL SITIO DE SU UTILIZACIÓN | M3 | 960
EXCA EQU E C A B 0-6 | EXCAVACIÓN POR CUALQUIER MEDIO EN MATERIAL "COMÚN" EN POZOS DE VISITA EN ZONA "B" EN AGUA CONFORME A PROFUNDIDAD Y SECCIONES DE PROYECTO, INCLUYE: BOMBEO DE ACHIQUE NECESARIO HASTA EL RELLENO DE LA ZANJA, LIMPIEZA, AFINE DE PLANTILLA, AFINE DE TALUDES CONSERVACIÓN DE LA EXCAVACIÓN, EL EQUIPO, LA MANO DE OBRA Y LA HERRAMIENTA NECESARIA PARA SU COMPLETA EJECUCIÓN. | M3 | 800
PVCA MAN EMP PVC 10 | MANGAS DE PVC PARA DE EMPOTRAMIENTO EN LA LLEGADA Y SALIDA DE TUBERÍA DE 10" SELLADO HERMÉTICO EN POZOS DE VISITA PARA ADHERENCIA ENTRE EL MURO Y TUBO PVC. | PZA | 2
POZO CON TUB 10 | CONEXIÓN DE TUBERÍA DE 10" DE DIÁMETRO A POZO DE VISITA EXISTENTE, RECIBIENDO LA TUBERÍA CON MORTERO CEMENTO-ARENA 1:2, INCLUYE: DEMOLICIÓN MATERIALES, MANO DE OBRA, EQUIPO Y HERRAMIENTA NECESARIA PARA SU COMPLETA EJECUCIÓN. NO INCLUYE EXCAVACIONES NI RELLENOS. | PZA | 2
POZO VIS 1 HER 2.25M | POZO DE VISITA PREFABRICADO HERMÉTICO TIPO MODULAR HASTA 2.25 m DE PROFUNDIDAD, FABRICADO EN POLIETILENO ALTA DENSIDAD O FIBRA DE VIDRIO CON BROCAL Y TAPA DE POLIETILENO ALTA DENSIDAD O POLYCONCRETO SEGÚN SEA EL CASO, DE 0.60 m DE DIÁMETRO SUPERIOR Y 1.20 m DE DIÁMETRO INTERIOR INFERIOR, INCLUYE: ESCALONES INTEGRADOS, PREPARACIONES EN EL MÓDULO BASE PARA CONECTAR TUBERÍAS DE PVC, POLIETILENO CORRUGADA, POLIETILENO LISO O ACERO DE 8" A 24" DE DIÁMETRO, MEDIA CAÑA CON ALTURA MINIMA DE 8" Ó SEGÚN SEA EL DIÁMETRO DE LA TUBERÍA EMPLEADA, PREPARACIONES EXTERIORES PARA ANCLAR EL REGISTRO EL REGISTRO CON EL RELLENO PARA EVITAR LA FLOTACIÓN, CONO CÉNTRICO O EXCÉNTRICO CON EL OBJETO DE QUE LA ESCALERA QUEDE INSTALADA EN FORMA VERTICAL, NO INCLUYE EXCAVACIONES, RELLENOS NI PLANTILLA O CIMENTACIÓN PARA EL DESPLANTE. CON PIEZAS ESPECIALES P/ INSTALAR TUBERIA DE PLIETILENO DE ALTA DENSIDAD LISA A TRAVES DE TERMOFUSION. | PZA | 1
POZO VIS 1 HER 2.50M | POZO DE VISITA PREFABRICADO HERMÉTICO TIPO MODULAR HASTA 2.50 m DE PROFUNDIDAD, FABRICADO EN POLIETILENO ALTA DENSIDAD O FIBRA DE VIDRIO CON BROCAL Y TAPA DE POLIETILENO ALTA DENSIDAD O POLYCONCRETO SEGÚN SEA EL CASO DE 0.60 m DE DIÁMETRO SUPERIOR Y 1.20 m DE DIÁMETRO INTERIOR INFERIOR, INCLUYE: ESCALONES INTEGRADOS, PREPARACIONES EN EL MÓDULO BASE PARA CONECTAR TUBERÍAS DE PVC, POLIETILENO CORRUGADA, POLIETILENO LISO O ACERO DE 8" A 24" DE DIÁMETRO, MEDIA CAÑA CON ALTURA MINIMA DE 8" Ó SEGÚN SEA EL DIÁMETRO DE LA TUBERÍA EMPLEADA, PREPARACIONES EXTERIORES PARA ANCLAR EL REGISTRO EL REGISTRO CON EL RELLENO PARA EVITAR LA FLOTACIÓN, CONO CÉNTRICO O EXCÉNTRICO CON EL OBJETO DE QUE LA ESCALERA QUEDE INSTALADA EN FORMA VERTICAL, NO INCLUYE EXCAVACIONES, RELLENOS NI PLANTILLA O CIMENTACIÓN PARA EL DESPLANTE. CON PIEZAS ESPECIALES P/ INSTALAR TUBERIA DE PLIETILENO DE ALTA DENSIDAD LISA A TRAVES DE TERMOFUSION. | PZA | 1
POZO VIS 1 HER 3.25M | POZO DE VISITA PREFABRICADO HERMÉTICO TIPO MODULAR HASTA 3.25 m DE PROFUNDIDAD, FABRICADO EN POLIETILENO ALTA DENSIDAD O FIBRA DE VIDRIO CON BROCAL Y TAPA DE POLIETILENO ALTA DENSIDAD O POLYCONCRETO SEGÚN SEA EL CASO, DE 0.60 m DE DIÁMETRO SUPERIOR Y 1.20 m DE DIÁMETRO INTERIOR INFERIOR, INCLUYE: ESCALONES INTEGRADOS, PREPARACIONES EN EL MÓDULO BASE PARA CONECTAR TUBERÍAS DE PVC, POLIETILENO CORRUGADA, POLIETILENO LISO O ACERO DE 8" A 24" DE DIÁMETRO, MEDIA CAÑA CON ALTURA MINIMA DE 8" Ó SEGÚN SEA EL DIÁMETRO DE LA TUBERÍA EMPLEADA, PREPARACIONES EXTERIORES PARA ANCLAR EL REGISTRO EL REGISTRO CON EL RELLENO PARA EVITAR LA FLOTACIÓN, CONO CÉNTRICO O EXCÉNTRICO CON EL OBJETO DE QUE LA ESCALERA QUEDE INSTALADA EN FORMA VERTICAL, NO INCLUYE EXCAVACIONES, RELLENOS NI PLANTILLA O CIMENTACIÓN PARA EL DESPLANTE. CON PIEZAS ESPECIALES P/ INSTALAR TUBERIA DE PLIETILENO DE ALTA DENSIDAD LISA A TRAVES DE TERMOFUSION. | PZA | 6
POZO VIS 1 HER 3.50M | POZO DE VISITA PREFABRICADO HERMÉTICO TIPO MODULAR HASTA 3.50 m DE PROFUNDIDAD, FABRICADO EN POLIETILENO ALTA DENSIDAD O FIBRA DE VIDRIO CON BROCAL Y TAPA DE POLIETILENO ALTA DENSIDAD O POLYCONCRETO SEGÚN SEA EL CASO, DE 0.60 m DE DIÁMETRO SUPERIOR Y 1.20 m DE DIÁMETRO INTERIOR INFERIOR, INCLUYE: ESCALONES INTEGRADOS, PREPARACIONES EN EL MÓDULO BASE PARA CONECTAR TUBERÍAS DE PVC, POLIETILENO CORRUGADA, POLIETILENO LISO O ACERO DE 8" A 24" DE DIÁMETRO, MEDIA CAÑA CON ALTURA MINIMA DE 8" Ó SEGÚN SEA EL DIÁMETRO DE LA TUBERÍA EMPLEADA, PREPARACIONES EXTERIORES PARA ANCLAR EL REGISTRO EL REGISTRO CON EL RELLENO PARA EVITAR LA FLOTACIÓN, CONO CÉNTRICO O EXCÉNTRICO CON EL OBJETO DE QUE LA ESCALERA QUEDE INSTALADA EN FORMA VERTICAL, NO INCLUYE EXCAVACIONES, RELLENOS NI PLANTILLA O CIMENTACIÓN PARA EL DESPLANTE. CON PIEZAS ESPECIALES P/ INSTALAR TUBERIA DE PLIETILENO DE ALTA DENSIDAD LISA A TRAVES DE TERMOFUSION. | PZA | 13
POZO VIS 1 HER 3.75M | POZO DE VISITA PREFABRICADO HERMÉTICO TIPO MODULAR HASTA 3.75 m DE PROFUNDIDAD, FABRICADO EN POLIETILENO ALTA DENSIDAD O FIBRA DE VIDRIO CON BROCAL Y TAPA DE POLIETILENO ALTA DENSIDAD O POLYCONCRETO SEGÚN SEA EL CASO DE 0.60 m DE DIÁMETRO SUPERIOR Y 1.20 m DE DIÁMETRO INTERIOR INFERIOR, INCLUYE: ESCALONES INTEGRADOS, PREPARACIONES EN EL MÓDULO BASE PARA CONECTAR TUBERÍAS DE PVC, POLIETILENO CORRUGADA, POLIETILENO LISO O ACERO DE 8" A 24" DE DIÁMETRO, MEDIA CAÑA CON ALTURA MINIMA DE 8" Ó SEGÚN SEA EL DIÁMETRO DE LA TUBERÍA EMPLEADA, PREPARACIONES EXTERIORES PARA ANCLAR EL REGISTRO EL REGISTRO CON EL RELLENO PARA EVITAR LA FLOTACIÓN, CONO CÉNTRICO O EXCÉNTRICO CON EL OBJETO DE QUE LA ESCALERA QUEDE INSTALADA EN FORMA VERTICAL, NO INCLUYE EXCAVACIONES, RELLENOS NI PLANTILLA O CIMENTACIÓN PARA EL DESPLANTE. CON PIEZAS ESPECIALES P/ INSTALAR TUBERIA DE PLIETILENO DE ALTA DENSIDAD LISA A TRAVES DE TERMOFUSION. | PZA | 15
POZO VIS 1 HER 4.00M | POZO DE VISITA PREFABRICADO HERMÉTICO TIPO MODULAR HASTA 4.00 m DE PROFUNDIDAD, FABRICADO EN POLIETILENO ALTA DENSIDAD O FIBRA DE VIDRIO CON BROCAL Y TAPA DE POLIETILENO ALTA DENSIDAD O POLYCONCRETO SEGÚN SEA EL CASO, DE 0.60 m DE DIÁMETRO SUPERIOR Y 1.20 m DE DIÁMETRO INTERIOR INFERIOR, INCLUYE: ESCALONES INTEGRADOS, PREPARACIONES EN EL MÓDULO BASE PARA CONECTAR TUBERÍAS DE PVC, POLIETILENO CORRUGADA, POLIETILENO LISO O ACERO DE 8" A 24" DE DIÁMETRO, MEDIA CAÑA CON ALTURA MINIMA DE 8" Ó SEGÚN SEA EL DIÁMETRO DE LA TUBERÍA EMPLEADA, PREPARACIONES EXTERIORES PARA ANCLAR EL REGISTRO EL REGISTRO CON EL RELLENO PARA EVITAR LA FLOTACIÓN, CONO CÉNTRICO O EXCÉNTRICO CON EL OBJETO DE QUE LA ESCALERA QUEDE INSTALADA EN FORMA VERTICAL, NO INCLUYE EXCAVACIONES, RELLENOS NI PLANTILLA O CIMENTACIÓN PARA EL DESPLANTE. CON PIEZAS ESPECIALES P/ INSTALAR TUBERIA DE PLIETILENO DE ALTA DENSIDAD LISA A TRAVES DE TERMOFUSION. | PZA | 9
POZO VIS 1 HER 4.25M | POZO DE VISITA PREFABRICADO HERMÉTICO TIPO MODULAR HASTA 4.25 m DE PROFUNDIDAD, FABRICADO EN POLIETILENO ALTA DENSIDAD O FIBRA DE VIDRIO CON BROCAL Y TAPA DE POLIETILENO ALTA DENSIDAD O POLYCONCRETO SEGÚN SEA EL CASO, DE 0.60 m DE DIÁMETRO SUPERIOR Y 1.20 m DE DIÁMETRO INTERIOR INFERIOR, INCLUYE: ESCALONES INTEGRADOS, PREPARACIONES EN EL MÓDULO BASE PARA CONECTAR TUBERÍAS DE PVC, POLIETILENO CORRUGADA, POLIETILENO LISO O ACERO DE 8" A 24" DE DIÁMETRO, MEDIA CAÑA CON ALTURA MINIMA DE 8" Ó SEGÚN SEA EL DIÁMETRO DE LA TUBERÍA EMPLEADA, PREPARACIONES EXTERIORES PARA ANCLAR EL REGISTRO EL REGISTRO CON EL RELLENO PARA EVITAR LA FLOTACIÓN, CONO CÉNTRICO O EXCÉNTRICO CON EL OBJETO DE QUE LA ESCALERA QUEDE INSTALADA EN FORMA VERTICAL, NO INCLUYE EXCAVACIONES, RELLENOS NI PLANTILLA O CIMENTACIÓN PARA EL DESPLANTE. CON PIEZAS ESPECIALES P/ INSTALAR TUBERIA DE PLIETILENO DE ALTA DENSIDAD LISA A TRAVES DE TERMOFUSION. | PZA | 6
POZO VIS 1 HER 5.00M | POZO DE VISITA PREFABRICADO HERMÉTICO TIPO MODULAR HASTA 5.00 m DE PROFUNDIDAD, FABRICADO EN POLIETILENO ALTA DENSIDAD O FIBRA DE VIDRIO CON BROCAL Y TAPA DE POLIETILENO ALTA DENSIDAD O POLYCONCRETO SEGÚN SEA EL CASO, DE 0.60 m DE DIÁMETRO SUPERIOR Y 1.20 m DE DIÁMETRO INTERIOR INFERIOR, INCLUYE: ESCALONES INTEGRADOS, PREPARACIONES EN EL MÓDULO BASE PARA CONECTAR TUBERÍAS DE PVC, POLIETILENO CORRUGADA, POLIETILENO LISO O ACERO DE 8" A 24" DE DIÁMETRO, MEDIA CAÑA CON ALTURA MINIMA DE 8" Ó SEGÚN SEA EL DIÁMETRO DE LA TUBERÍA EMPLEADA, PREPARACIONES EXTERIORES PARA ANCLAR EL REGISTRO EL REGISTRO CON EL RELLENO PARA EVITAR LA FLOTACIÓN, CONO CÉNTRICO O EXCÉNTRICO CON EL OBJETO DE QUE LA ESCALERA QUEDE INSTALADA EN FORMA VERTICAL, NO INCLUYE EXCAVACIONES, RELLENOS NI PLANTILLA O CIMENTACIÓN PARA EL DESPLANTE. CON PIEZAS ESPECIALES P/ INSTALAR TUBERIA DE PLIETILENO DE ALTA DENSIDAD LISA A TRAVES DE TERMOFUSION. | PZA | 1
CONC 100 | CONCRETO F'C=100 KG/CM2., INCLUYE: EL SUMINISTRO O LA FABRICACIÓN DEL CONCRETO, ASI COMO COLADO, VIBRADO, NIVELADO Y CURADO, EQUIPO, HERRAMIENTA Y TODO LO MATERIALES Y MANO DE OBRA NECEARIAS PARA SU CORRECTA EJECUCION. | M3 | 14.31
CIMB COM EST | CIMBRA DE MADERA PARA ACABADOS NO APARENTES EN ESTRUCTURAS, INCLUYE: CIMBRADO, DESCIMBRADO, MATERIALES, HERRAMIENTA Y MANO DE OBRA NECESARIA PARA SU COMPLETA EJECUCION. | M2 | 65.15
RETIRO MAT PDE | RETIRO DE MATERIAL SOBRANTE PRODUCTO DE EXCAVACIÓN FUERA DE LA OBRA A TIRADERO QUE EL CONTRATISTA CONSIGA, INCLUYE: CARGA, DESCARGA Y TODAS LAS MANIOBRAS NECESARIAS, MEDIDO EN SECCIÓN. | M3 | 20463.9
LIMP GRU OBR | LIMPIEZA GRUESA DE LA OBRA, INCLUYE:CARGA A MANO Y RETIRO EN CAMION DE VOLTEO, FUERA DE LA OBRA DEL MATERIAL PRODUCTO DE LA LIMPIEZA, MANO DE OBRA Y HERRAMIENTA | M2 | 7015
RESUMEN DE PARTIDAS
01.00.00 | CONSTRUCCION DE COLECTOR CUEXCOMATITLÁN A LA PLANTA DE TRATAMIENTO DE AGUAS RESIDUALES DE LA CABECERA MUNICIPAL DE TLAJOMULCO DE ZUÑIGA, EN LA LOCALIDAD DE CUEXCOMATITLAN, MUNICIPIO DE TLAJOMULCO DE ZUÑIGA, JALISCO. |  |  |  | 0
01.01.00 | COLECTOR CUEXCOMATITLÁN A PTAR |  |  |  | 0
| TOTAL DEL PRESUPUESTO. |  |  |  | 0
|  | MONTO DE LA PROPUESTA (SIN I.V.A.): |  |  | 0
#NAME?