## CATÁLOGO DE CONCEPTOS MODIFICAD
COMISIÓN ESTATAL DEL AGUA DE JALISCO
GOBIERNO DEL ESTADO DE JALISCO
CATÁLOGO DE CONCEPTOS MODIFICADO 20/07/10
Concepto: |  |  | Fecha: | Concurso: | 43111001-025-10
SECTORIZACIÓN Y REHABILITACIÓN DE LA RED DE AGUA POTABLE 1era. ETAPA EN LA CABECERA MUNICIPAL DE SAN JULIÁN, JALISCO |  |  | 2010-07-29 | Plazo de Ejecución: | 120 DIAS NATURALES
|  |  | INICIO: | Empresa:
2010-08-16
|  |  | TERMINO: | Representante:
2010-12-13
Clave | Concepto | Unidad | Cantidad | Precio | Total | Precio Unitario
|  |  |  | Unitario |  | con Letra
01.00.00 | SECTORIZACIÓN Y REHABILITACIÓN DE LA RED DE AGUA POTABLE 1era. ETAPA EN LA CABECERA MUNICIPAL DE SAN JULIÁN, JALISCO |  |  |  | 0
01.01.00 | SECTORIZACIÓN |  |  |  | 0
TRAZ C/APA ESTRUC | LIMPIEZA, TRAZO Y NIVELACION DE TERRENO CON APARATO, TRAZANDO EJES, ESTABLECIENDO NIVELES Y REFERENCIAS NECESARIAS. INCLUYE: ESTACAS, MOJONERAS, BANCOS DE NIVEL, EQUIPO, HERRAMIENTA Y TODA LA MANO DE OBRA PARA SU COMPLETA EJECUCION. | M2 | 19
S/C | SONDEO A CIELO ABIERTO CON PICO Y PALA, PARA LOCALIZAR TUBERÍAS DE AGUA POTABLE, EXISTENTES, INCLUYE: CORTE, DEMOLICIÓN Y REPOSICIÓN DE PAVIMENTO ASFÁLTICO Y/O EMPEDARADO, EXCAVACIÓN, LOCALIZACIÓN DE TUBERÍA EXISTENTE, MATERIALES Y MANO DE OBRA. | PZA | 15
S/C | SUMINISTRO E INSTALACIÓN DE SEÑALAMIENTO VIAL CON MALLA CUADRICULADA DE PVC COLOR NARANJA. INCLUYE:MATERIALES, MANO DE OBRA, HERRAMIENTA, FIJACIÓN EN PAVIMENTO ASFÁLTICO, HIDRÁULICO, BANDA RESTRICTIVA, POLINES DE 3.5" X 3.5" Y/O VARILLA DE 5/8" MINIMO @ 2.50 M, CLAVOS, ALMACENAMIENTO DE LOS MATERIALES Y ACARREOS DENTRO DEL LUGAR DE LOS TRABAJOS. USO, CONSERVACIÓN Y RESGUARDO DEL SEÑALAMIENTO DURANTE EL DESARROLLO DE LA OBRA HASTA EL TERMINO DE LA MISMA .(PROPIEDAD DEL CONTRATISTA) PARA ESTE SEÑALAMIENTO SE DEBERA CONSIDERAR 4 USOS EN LA EJECUCION DE LA OBRA. | ML | 148.4
CORT PAV ASF | TRAZO Y CORTE CON CORTADORA DE DISCO EN PAVIMENTO ASFALTICO, INCLUYE: LOS MATERIALES, EL EQUIPO, LA MANO DE OBRA Y LA HERRAMIENTA NECESARIA PARA SU COMPLETA EJECUCION. | ML. | 76.4
RUPT PAV ASF MQ | RUPTURA Y DEMOLICION DE PAVIMENTO ASFALTICO, INCLUYE: CARGA Y RETIRO DEL MATERIAL PRODUCTO DE LA DEMOLICION, EL EQUIPO, LA MANO DE OBRA Y LA HERRAMIENTA NECESARIA PARA SU COMPLETA EJECUCION. | M2. | 24.39
REPO PAV CON 7.5 | REPOSICIÓN DE CARPETA ASFÁLTICA 7.5 CMS. DE ESPESOR. INCLUYE: SUMINISTRO DE MATERIALES, RIEGO ASFÁLTICO DE LIGA RM-1, TENDIDO Y PLANCHADO ASÍ COMO LOS FLETES AL LUGAR DE LA OBRA. | M2 | 24.39
EXCA C/MED E II S | EXCAVACION POR CUALQUIER MEDIO PARA DESPLANTE DE ESTRUCTURAS, EN MATERIAL "II", EN SECO, CONFORME A PROFUNDIDAD Y SECCIONES DE PROYECTO, INCLUYE: AFLOJE, EXTRACCIÓN DEL MATERIAL, LIMPIEZA, AFINE DE PLANTILLA, AFINE DE TALUDES, CONSERVACION DE LA EXCAVACION Y TODO LO NECESARIO PARA SU COMPLETA EJECUCION. | M3 | 34.4
CAJA VAL 2 | CONSTRUCCION DE CAJA PARA OPERACION DE VALVULAS " TIPO 2 " DE 1.00 X 0.90 X 1.27 MTS. DE ALTURA (MEDIDAS INTERIORES), INCLUYE: LA SOBRE EXCAVACION NECESARIA, PLANTILLA DE PEDACERIA DE TABIQUE, FIRME DE CONCRETO SIMPLE F'c=150 kg/cm2 DE 10cm DE ESPESOR, MUROS DE TABIQUE ROJO RECOCIDO ASENTADO CON MORTERO CEMENTO-CAL-ARENA EN PROPORCION 1:3:8, APLANADO PULIDO CON MORTERO CEMENTO-ARENA 1:4, DALA PERIMETRAL Y CASTILLOS, LOSA DE CONCRETO F'c=200 kg/cm2 ARMADA CON VARILLAS No. 3 @ 10cm EN AMBOS SENTIDOS, INCLUYE: CIMBRADO Y DESCIMBRADO, FABRICACIÓN DE LOS CONCRETOS Y DE LOS MORTEROS, SUMINISTRO DE LOS MATERIALES, EL EQUIPO, LA HERRAMIENTA Y LA MANO DE OBRA NECESARIA. NO INCLUYE: LOS CONTRAMARCOS NI LOS JUEGOS DE MARCO Y TAPA DE Fo. Fo. | PZA | 14
CAJA VAL 3 | CONSTRUCCION DE CAJA PARA OPERACION DE VALVULAS " TIPO 3 " DE 1.40 X 1.20 m (MEDIDAS INTERIORES), INCLUYE: LA SOBRE EXCAVACION NECESARIA, PLANTILLA DE PEDACERIA DE TABIQUE, FIRME DE CONCRETO SIMPLE F'c=150 kg/cm2 DE 10cm DE ESPESOR, MUROS DE TABIQUE ROJO RECOCIDO ASENTADO CON MORTERO CEMENTO-CAL-ARENA EN PROPORCION 1:3:8, APLANADO PULIDO CON MORTERO CEMENTO-ARENA 1:4, DALA PERIMETRAL Y CASTILLOS, LOSA DE CONCRETO F'c=200 kg/cm2 ARMADA CON VARILLAS No. 3 @ 10cm EN AMBOS SENTIDOS, INCLUYE: CIMBRADO Y DESCIMBRADO, FABRICACIÓN DE LOS CONCRETOS Y DE LOS MORTEROS, SUMINISTRO DE LOS MATERIALES, EL EQUIPO, LA HERRAMIENTA Y LA MANO DE OBRA NECESARIA. NO INCLUYE: LOS CONTRAMARCOS NI LOS JUEGOS DE MARCO Y TAPA DE Fo. Fo. | PZA | 1
FOFO CON S 4X140 | SUMINISTRO E INSTALACION DE CONTRAMARCO DE 4" X 140cm, SENCILLO, INCLUYE: CARGA, FLETE AL LUGAR DE LA OBRA, DESCARGA, MANIOBRAS Y ACARREOS LOCALES, SU COLOCACION, LA HERRAMIENTA Y LA MANO DE OBRA NECESARIA PARA SU COMPLETA EJECUCION. | PZA | 15
FOFO MAR Y TAP 110 | SUMINISTRO E INSTALACION DE MARCO CON TAPA DE Fo. Fo., DE 50 X 50 cm Y 110 kg DE PESO, INCLUYE: CARGA, FLETE AL LUGAR DE LA OBRA, DESCARGA, MANIOBRAS Y ACARREOS LOCALES, SU COLOCACION, LA HERRAMIENTA Y LA MANO DE OBRA NECESARIA PARA SU COMPLETA EJECUCION. | PZA | 15
S/C | CORTE HIDRAULICO EN RED Y/O CRUCEROS DE RED DE DISTRIBUCION DE AGUA POTABLE DE 63 MM (2,5") DE DIAMETRO. INCLUYE: TRABAJOS DE CORTE DE TUBERIA EXISTENTE, BOMBA DE ACHIQUE PARA AGUA, RETIRO DEL MATERIAL SOBRANTE DEL CORTE, ALINEACION DE LAS PIEZAS, MAQUINARIA Y TODO LO NECESARIO PARA SU CORRECTA EJECUCION. | CORTE | 9
S/C | CORTE HIDRAULICO EN RED Y/O CRUCEROS DE RED DE DISTRIBUCION DE AGUA POTABLE DE 150 MM (6,") DE DIAMETRO. INCLUYE: TRABAJOS DE CORTE DE TUBERIA EXISTENTE, BOMBA DE ACHIQUE PARA AGUA, RETIRO DEL MATERIAL SOBRANTE DEL CORTE, ALINEACION DE LAS PIEZAS, MAQUINARIA Y TODO LO NECESARIO PARA SU CORRECTA EJECUCION. | CORTE | 5
S/C | CORTE HIDRAULICO EN RED Y/O CRUCEROS DE RED DE DISTRIBUCION DE AGUA POTABLE DE 250 MM (10") DE DIAMETRO. INCLUYE: TRABAJOS DE CORTE DE TUBERIA EXISTENTE, BOMBA DE ACHIQUE PARA AGUA, RETIRO DEL MATERIAL SOBRANTE DEL CORTE, ALINEACION DE LAS PIEZAS, MAQUINARIA Y TODO LO NECESARIO PARA SU CORRECTA EJECUCION. | CORTE | 1
FOFO VAL CO VF 2.5N | SUMINISTRO E INSTALACION QUE GARANTICE LA HERMETICIDAD DE VALVULA DE COMPUERTA DE Fo. Fo., CON VASTAGO FIJO DE ACERO INOXIDABLE, SELLADO DEL VASTAGO CON O-RING'S DE HULE EPDM, DE 2 /2" DE DIAMETRO BAJO LA NORMA NOM-013-CONAGUA-2000, PARA INSTALACION BAJO TIERRA, INCLUYE: COLOCACION DE TORNILLOS Y EMPAQUES, PRUEBA HIDROSTÁTICA EL EQUIPO, LA HERRAMIENTA, MANO DE OBRA Y TODO LO NECESARIO PARA SU COMPLETA EJECUCION. | PZA | 9
FOFO VAL CO VF 6N | SUMINISTRO E INSTALACION QUE GARANTICE LA HERMETICIDAD DE VALVULA DE COMPUERTA DE Fo. Fo., CON VASTAGO FIJO DE ACERO INOXIDABLE, SELLADO DEL VASTAGO CON O-RING'S DE HULE EPDM, DE 6" DE DIAMETRO BAJO LA NORMA NOM-013-CONAGUA-2000, PARA INSTALACION BAJO TIERRA, INCLUYE: COLOCACION DE TORNILLOS Y EMPAQUES, PRUEBA HIDROSTÁTICA EL EQUIPO, LA HERRAMIENTA, MANO DE OBRA Y TODO LO NECESARIO PARA SU COMPLETA EJECUCION. | PZA | 5
FOFO VAL CO VF 10N | SUMINISTRO E INSTALACION QUE GARANTICE LA HERMETICIDAD DE VALVULA DE COMPUERTA DE Fo. Fo., CON VASTAGO FIJO DE ACERO INOXIDABLE, SELLADO DEL VASTAGO CON O-RING'S DE HULE EPDM, DE 10" DE DIAMETRO BAJO LA NORMA NOM-013-CONAGUA-2000, PARA INSTALACION BAJO TIERRA, INCLUYE: COLOCACION DE TORNILLOS Y EMPAQUES, PRUEBA HIDROSTÁTICA, EL EQUIPO, LA HERRAMIENTA, MANO DE OBRA Y TODO LO NECESARIA PARA SU COMPLETA EJECUCION. | PZA | 1
HDPE BRI/CON 2.5 | SUMINISTRO E INSTALACION DE BRIDA DE POLIETILENO ALTA DENSIDAD Y CONTRABRIDA DE ACERO DE 2 1/2". INCLUYE: INSTALACION POR PERSONAL CALIFICADO POR EL FABRICANTE DE LA TUBERIA, VERIFICACION CON TERMOMETRO LASER DE LA TEMPERATURA DE TODAS LAS RESISTENCIAS DEL EQUIPO EN EL PERIMETRO DE LA TUBERIA DURANTE EL PROCESO DE JUNTEO POR TERMOFUSION, LA INSTALACION DE TORNILLERIA Y EMPQUES, EL EQUIPO, FLETES, MANIOBRAS Y ACARREOS LOCALES ASI COMO LA PRUEBA HIDROSTATICA JUNTO CON LA TUBERIA. | JGO | 18
HDPE BRI/CON 6 | SUMINISTRO E INSTALACION DE BRIDA DE POLIETILENO ALTA DENSIDAD Y CONTRABRIDA DE ACERO DE 6". INCLUYE: INSTALACION POR PERSONAL CALIFICADO POR EL FABRICANTE DE LA TUBERIA, VERIFICACION CON TERMOMETRO LASER DE LA TEMPERATURA DE TODAS LAS RESISTENCIAS DEL EQUIPO. | JGO | 10
S/C | SUMINISTRO E INSTALACION DE BRIDA DE POLIETILENO ALTA DENSIDAD Y CONTRABRIDA DE ACERO DE 10". INCLUYE: INSTALACION POR PERSONAL CALIFICADO POR EL FABRICANTE DE LA TUBERIA, VERIFICACION CON TERMOMETRO LASER DE LA TEMPERATURA DE TODAS LAS RESISTENCIAS DEL EQUIPO EN EL PERIMETRO DE LA TUBERIA DURANTE EL PROCESO DE JUNTEO POR TERMOFUSION, LA INSTALACION DE TORNILLERIA Y EMPQUES, EL EQUIPO, FLETES, MANIOBRAS Y ACARREOS LOCALES ASI COMO LA PRUEBA HIDROSTATICA JUNTO CON LA TUBERIA. | JGO | 2
NEOP EMP 2.5 | SUMINISTRO DE EMPAQUE DE NEOPRENO DE 2 1/2" DE DIAMETRO, INCLUYE: CARGA, FLETE AL LUGAR DE LA OBRA, DESCARGA, MANIOBRAS LOCALES Y LA MANO DE OBRA NECESARIA. | PZA | 18
NEOP EMP 6 | SUMINISTRO DE EMPAQUE DE NEOPRENO DE 6" DE DIAMETRO, INCLUYE: CARGA, FLETE AL LUGAR DE LA OBRA, DESCARGA, MANIOBRAS LOCALES Y LA MANO DE OBRA NECESARIA. | PZA | 10
NEOP EMP 10 | SUMINISTRO DE EMPAQUE DE NEOPRENO DE 10" DE DIAMETRO, INCLUYE: CARGA, FLETE AL LUGAR DE LA OBRA, DESCARGA, MANIOBRAS LOCALES Y LA MANO DE OBRA NECESARIA. | PZA | 2
ACER TOR 5/8-2 1/2 | SUMINISTRO DE TORNILLO 5/8 X 2 1/2", INCLUYE: CARGA, FLETE AL LUGAR DE LA OBRA, DESCARGA, MANIOBRAS LOCALES, LA HERRAMIENTA Y LA MANO DE OBRA NECESARIA PARA SU COMPLETA EJECUCION. | PZA | 72
ACER TOR 3/4-3 1/2 | SUMINISTRO DE TORNILLO 3/4 X 3 1/2", INCLUYE: CARGA, FLETE AL LUGAR DE LA OBRA, DESCARGA, MANIOBRAS LOCALES, LA HERRAMIENTA Y LA MANO DE OBRA NECESARIA PARA SU COMPLETA EJECUCION. | PZA | 80
ACER TOR 7/8-4 | SUMINISTRO DE TORNILLO 7/8 X 4", INCLUYE: CARGA, FLETE AL LUGAR DE LA OBRA, DESCARGA, MANIOBRAS LOCALES, LA HERRAMIENTA Y LA MANO DE OBRA NECESARIA PARA SU COMPLETA EJECUCION. | PZA | 24
RETIRO MAT PDE | RETIRO DE MATERIAL SOBRANTE PRODUCTO DE EXCAVACIÓN FUERA DE LA OBRA A TIRADERO QUE EL CONTRATISTA CONSIGA, INCLUYE: CARGA, DESCARGA Y TODAS LAS MANIOBRAS NECESARIAS, MEDIDO EN SECCIÓN. | M3 | 450
TRAZ C/APA TUBERIA | LIMPIEZA, TRAZO Y NIVELACIÓN PARA INSTALACIÓN DE TUBERÍAS. INCLUYE: ESTACADO, REFERENCIAS, CALHIDRA, HILAZA Y MANO DE OBRA, EL EQUIPO TOPOGRAFICO, LA MANO DE OBRA Y LA HERRAMIENTA NECESARIA PARA SU COMPLETA EJECUCION. | M2 | 929.2
S/C | SUMINISTRO E INSTALACIÓN DE SEÑALAMIENTO VIAL CON MALLA CUADRICULADA DE PVC COLOR NARANJA. INCLUYE:MATERIALES, MANO DE OBRA, HERRAMIENTA, FIJACIÓN EN PAVIMENTO ASFÁLTICO, HIDRÁULICO, BANDA RESTRICTIVA, POLINES DE 3.5" X 3.5" Y/O VARILLA DE 5/8" MINIMO @ 2.50 M, CLAVOS, ALMACENAMIENTO DE LOS MATERIALES Y ACARREOS DENTRO DEL LUGAR DE LOS TRABAJOS. USO, CONSERVACIÓN Y RESGUARDO DEL SEÑALAMIENTO DURANTE EL DESARROLLO DE LA OBRA HASTA EL TERMINO DE LA MISMA .(PROPIEDAD DEL CONTRATISTA) PARA ESTE SEÑALAMIENTO SE DEBERA CONSIDERAR 4 USOS EN LA EJECUCION DE LA OBRA. | ML | 1017.46
CORT PAV ASF | TRAZO Y CORTE CON CORTADORA DE DISCO EN PAVIMENTO ASFALTICO, INCLUYE: LOS MATERIALES, EL EQUIPO, LA MANO DE OBRA Y LA HERRAMIENTA NECESARIA PARA SU COMPLETA EJECUCION. | ML. | 905.38
CORT PAV CON | TRAZO Y CORTE CON CORTADORA DE DISCO EN PAVIMENTOS Y/O BANQUETAS DE CONCRETO, INCLUYE: LOS MATERIALES, EL EQUIPO, LA MANO DE OBRA Y LA HERRAMIENTA NECESARIA PARA SU COMPLETA EJECUCION. | ML | 236.24
RUPT PAV ASF MQ | RUPTURA Y DEMOLICION DE PAVIMENTO ASFALTICO, INCLUYE: CARGA Y RETIRO DEL MATERIAL PRODUCTO DE LA DEMOLICION, EL EQUIPO, LA MANO DE OBRA Y LA HERRAMIENTA NECESARIA PARA SU COMPLETA EJECUCION. | M2. | 514.57
*RUPT BAN CON 8 MO | RUPTURA DE CONCRETO EN BANQUETA, A MANO DE 8CMS. DE ESPESOR, INCLUYE: APILE MANUAL A UN COSTADO DE LA CEPA EN DONDE NO INTERFIERA LAS ACTIVIDADES, LA MANO DE OBRA Y LA HERRAMIENTA NECESARIA PARA SU COMPLETA EJECUCION. | M2 | 126.1
EXCA C/MED Z II S ZA | EXCAVACION POR CUALQUIER MEDIO EN ZANJAS, EN MATERIAL "II", EN SECO, EN ZONA A CONFORME A PROFUNDIDAD Y SECCIONES DE PROYECTO, INCLUYE: AFLOJE, EXTRACCION DEL MATERIAL, LIMPIEZA, AFINE DE PLANTILLA, AFINE DE TALUDES, CONSERVACION DE LA ZANJA Y TODO LO NECESARIO PARA SU COMPLETA EJECUCION. | M3 | 450.38
HDPE TUB RD13 2.5N | SUMINISTRO E INSTALACION QUE GARANTICE LA HERMETICIDAD DE TUBERIA DE POLIETILENO ALTA DENSIDAD 2 1/2". RD-13.5 BAJO LA NORMA NOM-013-CONAGUA-2000, INCLUYE: INSTALACION POR PERSONAL CALIFICADO POR EL FABRICANTE DE LA TUBERIA, VERIFICACION CON TERMOMETRO LASER DE LA TEMPERATURA DE TODAS LAS RESISTENCIAS DEL EQUIPO EN EL PERIMETRO DE LA TUBERIA DURANTE CADA UNO DE LOS PROCESOS DE JUNTEO POR TERMOFUSION, EQUIPO, FLETES, MANIOBRAS Y ACARREOS LOCALES ASI COMO LA PRUEBA HIDROSTATICA DE LA TUBERIA. | ML | 163.29
HDPE TUB RD13 6N | SUMINISTRO E INSTALACION QUE GARANTICE LA HERMETICIDAD DE TUBERIA DE POLIETILENO ALTA DENSIDAD 6". RD-13.5 BAJO LA NORMA NOM-013-CONAGUA-2000, INCLUYE: INSTALACION POR PERSONAL CALIFICADO POR EL FABRICANTE DE LA TUBERIA, VERIFICACION CON TERMOMETRO LASER DE LA TEMPERATURA DE TODAS LAS RESISTENCIAS DEL EQUIPO EN EL PERIMETRO DE LA TUBERIA DURANTE CADA UNO DE LOS PROCESOS DE JUNTEO POR TERMOFUSION, EQUIPO, FLETES, MANIOBRAS Y ACARREOS LOCALES ASI COMO LA PRUEBA HIDROSTATICA DE LA TUBERIA | ML | 542.1
HDPE TUB RD13 8N | SUMINISTRO E INSTALACION QUE GARANTICE LA HERMETICIDAD DE TUBERIA DE POLIETILENO ALTA DENSIDAD 8". RD-13.5 BAJO LA NORMA NOM-013-CONAGUA-2000, POR EL METODO ESTATICO, SUSTITUYENDO TUBERIA DE ASBESTO CEMENTO DE 8" EXISTENTE INCLUYE: INSTALACION POR PERSONAL CALIFICADO POR EL FABRICANTE DE LA TUBERIA, VERIFICACION CON TERMOMETRO LASER DE LA TEMPERATURA DE TODAS LAS RESISTENCIAS DEL EQUIPO EN EL PERIMETRO DE LA TUBERIA DURANTE CADA UNO DE LOS PROCESOS DE JUNTEO POR TERMOFUSION, DESINFECCION DE LA TUBERIA CON CLORO, DEMOLICION DE TUBO EXISTENTE Y COLOCACION DEL NUEVO, EQUIPO, FLETES, MANIOBRAS Y ACARREOS LOCALES ASI COMO LA PRUEBA HIDROSTATICA DE LA TUBERIA. | ML | 233.63
HDPE BRI/CON 2.5 | SUMINISTRO E INSTALACION DE BRIDA DE POLIETILENO ALTA DENSIDAD Y CONTRABRIDA DE ACERO DE 2 1/2". INCLUYE: INSTALACION POR PERSONAL CALIFICADO POR EL FABRICANTE DE LA TUBERIA, VERIFICACION CON TERMOMETRO LASER DE LA TEMPERATURA DE TODAS LAS RESISTENCIAS DEL EQUIPO EN EL PERIMETRO DE LA TUBERIA DURANTE EL PROCESO DE JUNTEO POR TERMOFUSION, LA INSTALACION DE TORNILLERIA Y EMPQUES, EL EQUIPO, FLETES, MANIOBRAS Y ACARREOS LOCALES ASI COMO LA PRUEBA HIDROSTATICA JUNTO CON LA TUBERIA | JGO | 4
HDPE BRI/CON 6 | SUMINISTRO E INSTALACION DE BRIDA DE POLIETILENO ALTA DENSIDAD Y CONTRABRIDA DE ACERO DE 6". INCLUYE: INSTALACION POR PERSONAL CALIFICADO POR EL FABRICANTE DE LA TUBERIA, VERIFICACION CON TERMOMETRO LASER DE LA TEMPERATURA DE TODAS LAS RESISTENCIAS DEL EQUIPO. | JGO | 8
HDPE BRI/CON 8 | SUMINISTRO E INSTALACION DE BRIDA DE POLIETILENO ALTA DENSIDAD Y CONTRABRIDA DE ACERO DE 8". INCLUYE: INSTALACION POR PERSONAL CALIFICADO POR EL FABRICANTE DE LA TUBERIA, VERIFICACION CON TERMOMETRO LASER DE LA TEMPERATURA DE TODAS LAS RESISTENCIAS DEL EQUIPO EN EL PERIMETRO DE LA TUBERIA DURANTE EL PROCESO DE JUNTEO POR TERMOFUSION, LA INSTALACION DE TORNILLERIA Y EMPQUES, EL EQUIPO, FLETES, MANIOBRAS Y ACARREOS LOCALES ASI COMO LA PRUEBA HIDROSTATICA JUNTO CON LA TUBERIA. | JGO | 4
NEOP EMP 2.5 | SUMINISTRO DE EMPAQUE DE NEOPRENO DE 2 1/2" DE DIAMETRO, INCLUYE: CARGA, FLETE AL LUGAR DE LA OBRA, DESCARGA, MANIOBRAS LOCALES Y LA MANO DE OBRA NECESARIA. | PZA | 4
NEOP EMP 6 | SUMINISTRO DE EMPAQUE DE NEOPRENO DE 6" DE DIAMETRO, INCLUYE: CARGA, FLETE AL LUGAR DE LA OBRA, DESCARGA, MANIOBRAS LOCALES Y LA MANO DE OBRA NECESARIA. | PZA | 8
NEOP EMP 8 | SUMINISTRO DE EMPAQUE DE NEOPRENO DE 8" DE DIAMETRO, INCLUYE: CARGA, FLETE AL LUGAR DE LA OBRA, DESCARGA, MANIOBRAS LOCALES Y LA MANO DE OBRA NECESARIA. | PZA | 4
ACER TOR 5/8-2 1/2 | SUMINISTRO DE TORNILLO 5/8 X 2 1/2", INCLUYE: CARGA, FLETE AL LUGAR DE LA OBRA, DESCARGA, MANIOBRAS LOCALES, LA HERRAMIENTA Y LA MANO DE OBRA NECESARIA PARA SU COMPLETA EJECUCION. | PZA | 16
ACER TOR 3/4-3 1/2 | SUMINISTRO DE TORNILLO 3/4 X 3 1/2", INCLUYE: CARGA, FLETE AL LUGAR DE LA OBRA, DESCARGA, MANIOBRAS LOCALES, LA HERRAMIENTA Y LA MANO DE OBRA NECESARIA PARA SU COMPLETA EJECUCION. | PZA | 96
PLAN APIS C/MPDB | PLANTILLA EN ZANJAS CON MATERIAL DE BANCO, APISONADO AL 85 % PROCTOR, INCLUYE: SUMINISTRO, ACARREO Y SELECCIÓN DEL MATERIAL DE RELLENO, LA ADICIÓN DEL AGUA NECESARIA, MANO DE OBRA Y HERRAMIENTA. | M3. | 277.45
RELL APIS C/MPDE | RELLENO CON MATERIAL PRODUCTO DE EXCAVACION COMPACTADO CON EQUIPO MECANICO LIGERO AL 85 % PROCTOR, EN CAPAS DE 20cm, INCLUYE: SUMINISTRO, ACARREO Y SELECCIÓN DEL MATERIAL DE RELLENO, LA ADICIÓN DEL AGUA NECESARIA, MANO DE OBRA Y HERRAMIENTA. | M3. | 672.6
REPO PAV ASF 7.5 | REPOSICIÓN DE CARPETA ASFÁLTICA 7.5 CMS. DE ESPESOR. INCLUYE: SUMINISTRO DE MATERIALES, RIEGO ASFÁLTICO DE LIGA RM-1, TENDIDO Y PLANCHADO ASÍ COMO LOS FLETES AL LUGAR DE LA OBRA. | M2 | 714.57
REPO BAN CON 10CM | REPOSICION DE PAVIMENTO DE CONCRETO HIDRAULICO F'C=150 KG/CM², F.N., ESPESOR DE 10 CM., INCLUYE: BOMBEO, COLADO, VIBRADO Y CURADO Y TODO LO NECESARIO PARA LA EJECUCION DE LOS TRABAJOS. | M2 | 336.24
PAV BAN 10 150 | ELABORACION Y/O FORJADO DE BANQUETAS Y ANDADORES EN CAMELLON CON CONCRETO F'C=150 KG/CM2 PREMEZCLADO , CON TAMAÑO MAXIMO DEL AGREGADO DE 3/4" Y DE 10 CM. DE ESPESOR INCLUYE. CIMBRA, COLADO Y DESCIMBRA.. | M2 | 68.5
RETIRO MAT PDE | RETIRO DE MATERIAL SOBRANTE PRODUCTO DE EXCAVACIÓN FUERA DE LA OBRA A TIRADERO QUE EL CONTRATISTA CONSIGA, INCLUYE: CARGA, DESCARGA Y TODAS LAS MANIOBRAS NECESARIAS, MEDIDO EN SECCIÓN. | M3 | 469.97
LIMP GRU OBR | LIMPIEZA GRUESA DE LA OBRA, INCLUYE:CARGA A MANO Y RETIRO EN CAMION DE VOLTEO, FUERA DE LA OBRA DEL MATERIAL PRODUCTO DE LA LIMPIEZA, MANO DE OBRA Y HERRAMIENTA | M2 | 1500
01.02.00 | CAMBIO DE DIÁMETRO EN LAS TUBERÍAS |  |  |  | 0
TRAZ C/APA TUBERIA | LIMPIEZA, TRAZO Y NIVELACIÓN PARA INSTALACIÓN DE TUBERÍAS. INCLUYE: ESTACADO, REFERENCIAS, CALHIDRA, HILAZA Y MANO DE OBRA, EL EQUIPO TOPOGRAFICO, LA MANO DE OBRA Y LA HERRAMIENTA NECESARIA PARA SU COMPLETA EJECUCION. | M2 | 2983.59
S/C | SUMINISTRO E INSTALACION DE SEÑALAMIENTO VIAL CON MALLA CUADRICULADA DE PVC COLOR NARANJA. INCLUYE:MATERIALES, MANO DE OBRA, HERRAMIENTA, FIJACIÓN EN PAVIMENTO ASFÁLTICO, HIDRÁULICO, BANDA RESTRICTIVA, POLINES DE 3.5" X 3.5" Y/O VARILLA DE 5/8" MINIMO @ 2.50 M, CLAVOS, ALMACENAMIENTO DE LOS MATERIALES Y ACARREOS DENTRO DEL LUGAR DE LOS TRABAJOS. USO, CONSERVACIÓN Y RESGUARDO DEL SEÑALAMIENTO DURANTE EL DESARROLLO DE LA OBRA HASTA EL TERMINO DE LA MISMA .(PROPIEDAD DEL CONTRATISTA) PARA ESTE SEÑALAMIENTO SE DEBERA CONSIDERAR 4 USOS EN LA EJECUCION DE LA OBRA. | ML | 530.42
S/C | SONDEO A CIELO ABIERTO CON PICO Y PALA, PARA LOCALIZAR TUBERÍAS DE AGUA POTABLE, EXISTENTES, INCLUYE: CORTE, DEMOLICIÓN Y REPOSICIÓN DE PAVIMENTO ASFÁLTICO Y/O EMPEDARADO, EXCAVACIÓN, LOCALIZACIÓN DE TUBERÍA EXISTENTE, MATERIALES Y MANO DE OBRA. | PZA | 67
HDPE TUB RD13 4 | SUMINISTRO E INSTALACION QUE GARANTICE LA HERMETICIDAD DE TUBERIA DE POLIETILENO ALTA DENSIDAD 4". RD-13.5 BAJO LA NORMA NOM-013-CONAGUA-2000, POR EL METODO ESTATICO, SUSTITUYENDO TUBERIA DE ASBESTO CEMENTO DE 3" EXISTENTE INCLUYE: INSTALACION POR PERSONAL CALIFICADO POR EL FABRICANTE DE LA TUBERIA, VERIFICACION CON TERMOMETRO LASER DE LA TEMPERATURA DE TODAS LAS RESISTENCIAS DEL EQUIPO EN EL PERIMETRO DE LA TUBERIA DURANTE CADA UNO DE LOS PROCESOS DE JUNTEO POR TERMOFUSION, DESINFECCION DE LA TUBERIA CON CLORO, DEMOLICION DE TUBO EXISTENTE Y COLOCACION DEL NUEVO, EQUIPO, FLETES, MANIOBRAS Y ACARREOS LOCALES ASI COMO LA PRUEBA HIDROSTATICA DE LA TUBERIA. | ML | 1088.63
HDPE TUB RD13 6 M EST | SUMINISTRO E INSTALACION QUE GARANTICE LA HERMETICIDAD DE TUBERIA DE POLIETILENO ALTA DENSIDAD 6". RD-13.5 BAJO LA NORMA NOM-013-CONAGUA-2000. POR EL METODO ESTATICO, SUSTITUYENDO TUBERIA DE ASBESTO CEMENTO DE 4" EXISTENTE INCLUYE: INSTALACION POR PERSONAL CALIFICADO POR EL FABRICANTE DE LA TUBERIA, VERIFICACION CON TERMOMETRO LASER DE LA TEMPERATURA DE TODAS LAS RESISTENCIAS DEL EQUIPO EN EL PERIMETRO DE LA TUBERIA DURANTE CADA UNO DE LOS PROCESOS DE JUNTEO POR TERMOFUSION, DESINFECCION DE LA TUBERIA CON CLORO, DEMOLICION DE TUBO EXISTENTE Y COLOCACION DEL NUEVO, EQUIPO, FLETES, MANIOBRAS Y ACARREOS LOCALES ASI COMO LA PRUEBA HIDROSTATICA DE LA TUBERIA. | ML | 168.28
HDPE TUB RD13 8N | SUMINISTRO E INSTALACION DE TUBERIA DE POLIETILENO ALTA DENSIDAD 8". RD-13.5. POR EL METODO ESTATICO, SUSTITUYENDO TUBERIA DE ASBESTO CEMENTO DE 6" EXISTENTE INCLUYE: INSTALACION POR PERSONAL CALIFICADO POR EL FABRICANTE DE LA TUBERIA, VERIFICACION CON TERMOMETRO LASER DE LA TEMPERATURA DE TODAS LAS RESISTENCIAS DEL EQUIPO EN EL PERIMETRO DE LA TUBERIA DURANTE CADA UNO DE LOS PROCESOS DE JUNTEO POR TERMOFUSION, DESINFECCION DE LA TUBERIA CON CLORO, DEMOLICION DE TUBO EXISTENTE Y COLOCACION DEL NUEVO, EQUIPO, FLETES, MANIOBRAS Y ACARREOS LOCALES ASI COMO LA PRUEBA HIDROSTATICA DE LA TUBERIA. | ML | 230
HDPE TUB RD13 10N | SUMINISTRO E INSTALACION DE TUBERIA DE POLIETILENO ALTA DENSIDAD 10". RD-13.5. POR EL METODO ESTATICO, SUSTITUYENDO TUBERIA DE ASBESTO CEMENTO DE 8" EXISTENTE INCLUYE: INSTALACION POR PERSONAL CALIFICADO POR EL FABRICANTE DE LA TUBERIA, VERIFICACION CON TERMOMETRO LASER DE LA TEMPERATURA DE TODAS LAS RESISTENCIAS DEL EQUIPO EN EL PERIMETRO DE LA TUBERIA DURANTE CADA UNO DE LOS PROCESOS DE JUNTEO POR TERMOFUSION, DESINFECCION DE LA TUBERIA CON CLORO, DEMOLICION DE TUBO EXISTENTE Y COLOCACION DEL NUEVO, EQUIPO, FLETES, MANIOBRAS Y ACARREOS LOCALES ASI COMO LA PRUEBA HIDROSTATICA DE LA TUBERIA. | ML | 233.13
HDPE BRI/CON 4 | SUMINISTRO E INSTALACION DE BRIDA DE POLIETILENO ALTA DENSIDAD Y CONTRABRIDA DE ACERO DE 4". INCLUYE: INSTALACION POR PERSONAL CALIFICADO POR EL FABRICANTE DE LA TUBERIA, VERIFICACION CON TERMOMETRO LASER DE LA TEMPERATURA DE TODAS LAS RESISTENCIAS DEL EQUIPO EN EL PERIMETRO DE LA TUBERIA DURANTE EL PROCESO DE JUNTEO POR TERMOFUSION, LA INSTALACION DE TORNILLERIA Y EMPQUES, EL EQUIPO, FLETES, MANIOBRAS Y ACARREOS LOCALES ASI COMO LA PRUEBA HIDROSTATICA JUNTO CON LA TUBERIA. | JGO | 8
HDPE BRI/CON 6 | SUMINISTRO E INSTALACION DE BRIDA DE POLIETILENO ALTA DENSIDAD Y CONTRABRIDA DE ACERO DE 6". INCLUYE: INSTALACION POR PERSONAL CALIFICADO POR EL FABRICANTE DE LA TUBERIA, VERIFICACION CON TERMOMETRO LASER DE LA TEMPERATURA DE TODAS LAS RESISTENCIAS DEL EQUIPO. | JGO | 2
HDPE BRI/CON 8 | SUMINISTRO E INSTALACION DE BRIDA DE POLIETILENO ALTA DENSIDAD Y CONTRABRIDA DE ACERO DE 8". INCLUYE: INSTALACION POR PERSONAL CALIFICADO POR EL FABRICANTE DE LA TUBERIA, VERIFICACION CON TERMOMETRO LASER DE LA TEMPERATURA DE TODAS LAS RESISTENCIAS DEL EQUIPO EN EL PERIMETRO DE LA TUBERIA DURANTE EL PROCESO DE JUNTEO POR TERMOFUSION, LA INSTALACION DE TORNILLERIA Y EMPQUES, EL EQUIPO, FLETES, MANIOBRAS Y ACARREOS LOCALES ASI COMO LA PRUEBA HIDROSTATICA JUNTO CON LA TUBERIA. | JGO | 14
HDPE BRI/CON 10 | SUMINISTRO E INSTALACION DE BRIDA DE POLIETILENO ALTA DENSIDAD Y CONTRABRIDA DE ACERO DE 10". INCLUYE: INSTALACION POR PERSONAL CALIFICADO POR EL FABRICANTE DE LA TUBERIA, VERIFICACION CON TERMOMETRO LASER DE LA TEMPERATURA DE TODAS LAS RESISTENCIAS DEL EQUIPO EN EL PERIMETRO DE LA TUBERIA DURANTE EL PROCESO DE JUNTEO POR TERMOFUSION, LA INSTALACION DE TORNILLERIA Y EMPQUES, EL EQUIPO, FLETES, MANIOBRAS Y ACARREOS LOCALES ASI COMO LA PRUEBA HIDROSTATICA JUNTO CON LA TUBERIA. | JGO | 4
FOFO TEE 4X2 | SUMINISTRO E INSTALACION DE TEE DE Fo. Fo. DE 4" x 2" DE DIAMETRO, INCLUYE: CARGA, FLETE AL LUGAR DE LA OBRA, DESCARGA, MANIOBRAS LOCALES, COLOCACION DE TORNILLOS Y EMPAQUES, PRUEBA HIDROSTÁTICA JUNTO CON LA TUBERÍA, EL EQUIPO, LA HERRAMIENTA Y LA MANO DE OBRA NECESARIA PARA SU COMPLETA EJECUCION. | PZA | 3
FOFO TEE 4X2.5 | SUMINISTRO E INSTALACION DE TEE DE Fo. Fo. DE 4" x 2 1/2" DE DIAMETRO, INCLUYE: CARGA, FLETE AL LUGAR DE LA OBRA, DESCARGA, MANIOBRAS LOCALES, COLOCACION DE TORNILLOS Y EMPAQUES, PRUEBA HIDROSTÁTICA JUNTO CON LA TUBERÍA, EL EQUIPO, LA HERRAMIENTA Y LA MANO DE OBRA NECESARIA PARA SU COMPLETA EJECUCION. | PZA | 6
FOFO TEE 4X3 | SUMINISTRO E INSTALACION DE TEE DE Fo. Fo. DE 4" x 3" DE DIAMETRO, INCLUYE: CARGA, FLETE AL LUGAR DE LA OBRA, DESCARGA, MANIOBRAS LOCALES, COLOCACION DE TORNILLOS Y EMPAQUES, PRUEBA HIDROSTÁTICA JUNTO CON LA TUBERÍA, EL EQUIPO, LA HERRAMIENTA Y LA MANO DE OBRA NECESARIA PARA SU COMPLETA EJECUCION. | PZA | 2
FOFO TEE 4X4 | SUMINISTRO E INSTALACION DE TEE DE Fo. Fo. DE 4" x 4" DE DIAMETRO, INCLUYE: CARGA, FLETE AL LUGAR DE LA OBRA, DESCARGA, MANIOBRAS LOCALES, COLOCACION DE TORNILLOS Y EMPAQUES, PRUEBA HIDROSTÁTICA JUNTO CON LA TUBERÍA, EL EQUIPO, LA HERRAMIENTA Y LA MANO DE OBRA NECESARIA PARA SU COMPLETA EJECUCION. | PZA | 5
FOFO TEE 6X2.5 | SUMINISTRO E INSTALACION DE TEE DE Fo. Fo. DE 6" x 2 1/2" DE DIAMETRO, INCLUYE: CARGA, FLETE AL LUGAR DE LA OBRA, DESCARGA, MANIOBRAS LOCALES, COLOCACION DE TORNILLOS Y EMPAQUES, PRUEBA HIDROSTÁTICA JUNTO CON LA TUBERÍA, EL EQUIPO, LA HERRAMIENTA Y LA MANO DE OBRA NECESARIA PARA SU COMPLETA EJECUCION. | PZA | 2
FOFO TEE 6X3 | SUMINISTRO E INSTALACION DE TEE DE Fo. Fo. DE 6" x 3" DE DIAMETRO, INCLUYE: CARGA, FLETE AL LUGAR DE LA OBRA, DESCARGA, MANIOBRAS LOCALES, COLOCACION DE TORNILLOS Y EMPAQUES, PRUEBA HIDROSTÁTICA JUNTO CON LA TUBERÍA, EL EQUIPO, LA HERRAMIENTA Y LA MANO DE OBRA NECESARIA PARA SU COMPLETA EJECUCION. | PZA | 1
FOFO TEE 10X10 | SUMINISTRO E INSTALACION DE TEE DE Fo. Fo. DE 10" x 10" DE DIAMETRO, INCLUYE: CARGA, FLETE AL LUGAR DE LA OBRA, DESCARGA, MANIOBRAS LOCALES, COLOCACION DE TORNILLOS Y EMPAQUES, PRUEBA HIDROSTÁTICA JUNTO CON LA TUBERÍA, EL EQUIPO, LA HERRAMIENTA Y LA MANO DE OBRA NECESARIA PARA SU COMPLETA EJECUCION. | PZA | 1
FOFO TEE 10X3 | SUMINISTRO E INSTALACION DE TEE DE Fo. Fo. DE 10" x 3" DE DIAMETRO, INCLUYE: CARGA, FLETE AL LUGAR DE LA OBRA, DESCARGA, MANIOBRAS LOCALES, COLOCACION DE TORNILLOS Y EMPAQUES, PRUEBA HIDROSTÁTICA JUNTO CON LA TUBERÍA, EL EQUIPO, LA HERRAMIENTA Y LA MANO DE OBRA NECESARIA PARA SU COMPLETA EJECUCION. | PZA | 2
FOFO TEE 6X3 | SUMINISTRO E INSTALACION DE TEE DE Fo. Fo. DE 6" x 3" DE DIAMETRO, INCLUYE: CARGA, FLETE AL LUGAR DE LA OBRA, DESCARGA, MANIOBRAS LOCALES, COLOCACION DE TORNILLOS Y EMPAQUES, PRUEBA HIDROSTÁTICA JUNTO CON LA TUBERÍA, EL EQUIPO, LA HERRAMIENTA Y LA MANO DE OBRA NECESARIA PARA SU COMPLETA EJECUCION. | PZA | 1
FOFO TEE 8X6 | SUMINISTRO E INSTALACION DE TEE DE Fo. Fo. DE 8" x 6" DE DIAMETRO, INCLUYE: CARGA, FLETE AL LUGAR DE LA OBRA, DESCARGA, MANIOBRAS LOCALES, COLOCACION DE TORNILLOS Y EMPAQUES, PRUEBA HIDROSTÁTICA JUNTO CON LA TUBERÍA, EL EQUIPO, LA HERRAMIENTA Y LA MANO DE OBRA NECESARIA PARA SU COMPLETA EJECUCION. | PZA | 4
FOFO CRU 3X2 | SUMINISTRO E INSTALACION DE CRUZ DE Fo. Fo. DE 3" x 2" DE DIAMETRO, INCLUYE: CARGA, FLETE AL LUGAR DE LA OBRA, DESCARGA, MANIOBRAS LOCALES, COLOCACION DE TORNILLOS Y EMPAQUES, PRUEBA HIDROSTÁTICA JUNTO CON LA TUBERÍA, EL EQUIPO, LA HERRAMIENTA Y LA MANO DE OBRA NECESARIA PARA SU COMPLETA EJECUCION. | PZA | 2
FOFO CRU 4X3 | SUMINISTRO E INSTALACION DE CRUZ DE Fo. Fo. DE 4" x 3" DE DIAMETRO, INCLUYE: CARGA, FLETE AL LUGAR DE LA OBRA, DESCARGA, MANIOBRAS LOCALES, COLOCACION DE TORNILLOS Y EMPAQUES, PRUEBA HIDROSTÁTICA JUNTO CON LA TUBERÍA, EL EQUIPO, LA HERRAMIENTA Y LA MANO DE OBRA NECESARIA PARA SU COMPLETA EJECUCION. | PZA | 2
FOFO CRU 4X4 | SUMINISTRO E INSTALACION DE CRUZ DE Fo. Fo. DE 4" x 4" DE DIAMETRO, INCLUYE: CARGA, FLETE AL LUGAR DE LA OBRA, DESCARGA, MANIOBRAS LOCALES, COLOCACION DE TORNILLOS Y EMPAQUES, PRUEBA HIDROSTÁTICA JUNTO CON LA TUBERÍA, EL EQUIPO, LA HERRAMIENTA Y LA MANO DE OBRA NECESARIA PARA SU COMPLETA EJECUCION. | PZA | 2
FOFO CRU 6X3 | SUMINISTRO E INSTALACION DE CRUZ DE Fo. Fo. DE 6" x 3" DE DIAMETRO, INCLUYE: CARGA, FLETE AL LUGAR DE LA OBRA, DESCARGA, MANIOBRAS LOCALES, COLOCACION DE TORNILLOS Y EMPAQUES, PRUEBA HIDROSTÁTICA JUNTO CON LA TUBERÍA, EL EQUIPO, LA HERRAMIENTA Y LA MANO DE OBRA NECESARIA PARA SU COMPLETA EJECUCION. | PZA | 1
FOFO CRU 10X3 | SUMINISTRO E INSTALACION DE CRUZ DE Fo. Fo. DE 10" x 3" DE DIAMETRO, INCLUYE: CARGA, FLETE AL LUGAR DE LA OBRA, DESCARGA, MANIOBRAS LOCALES, COLOCACION DE TORNILLOS Y EMPAQUES, PRUEBA HIDROSTÁTICA JUNTO CON LA TUBERÍA, EL EQUIPO, LA HERRAMIENTA Y LA MANO DE OBRA NECESARIA PARA SU COMPLETA EJECUCION. | PZA | 2
FOFO CRU 8X3 | SUMINISTRO E INSTALACION DE CRUZ DE Fo. Fo. DE 8" x 3" DE DIAMETRO, INCLUYE: CARGA, FLETE AL LUGAR DE LA OBRA, DESCARGA, MANIOBRAS LOCALES, COLOCACION DE TORNILLOS Y EMPAQUES, PRUEBA HIDROSTÁTICA JUNTO CON LA TUBERÍA, EL EQUIPO, LA HERRAMIENTA Y LA MANO DE OBRA NECESARIA PARA SU COMPLETA EJECUCION. | PZA | 2
HDPE RED 6X4 | SUMINISTRO E INSTALACION DE REDUCCION DE POLIETILENO ALTA DENSIDAD DE 6" X 4". INCLUYE: INSTALACION POR PERSONAL CALIFICADO POR EL FABRICANTE DE LA TUBERIA, VERIFICACION CON TERMOMETRO LASER DE LA TEMPERATURA DE TODAS LAS RESISTENCIAS DEL EQUIPO EN EL PERIMETRO DE LA TUBERIA DURANTE EL PROCESO DE JUNTEO POR TERMOFUSION, EL EQUIPO, FLETES, MANIOBRAS Y ACARREOS LOCALES ASI COMO LA PRUEBA HIDROSTATICA JUNTO CON LA TUBERIA. | PZA | 2
FOFO RED 10X8 | SUMINISTRO E INSTALACION DE REDUCCION DE Fo. Fo. DE 10" x 8" DE DIAMETRO, INCLUYE: CARGA, FLETE AL LUGAR DE LA OBRA, DESCARGA, MANIOBRAS LOCALES, COLOCACION DE TORNILLOS Y EMPAQUES, PRUEBA HIDROSTÁTICA JUNTO CON LA TUBERÍA, EL EQUIPO, LA HERRAMIENTA Y LA MANO DE OBRA NECESARIA PARA SU COMPLETA EJECUCION. | PZA | 2
FOFO RED 10X4 | SUMINISTRO E INSTALACION DE REDUCCION DE Fo. Fo. DE 10" x 4" DE DIAMETRO, INCLUYE: CARGA, FLETE AL LUGAR DE LA OBRA, DESCARGA, MANIOBRAS LOCALES, COLOCACION DE TORNILLOS Y EMPAQUES, PRUEBA HIDROSTÁTICA JUNTO CON LA TUBERÍA, EL EQUIPO, LA HERRAMIENTA Y LA MANO DE OBRA NECESARIA PARA SU COMPLETA EJECUCION. | PZA | 2
PVCI EXT C 4 | SUMINISTRO E INSTALACION DE EXTREMIDAD CAMPANA DE PVC HIDRAULICO, SISTEMA INGLES, 4" DE DIAMETRO, INCLUYE: ANILLOS ANGER, CARGA, FLETE AL LUGAR DE LA OBRA, DESCARGA, MANIOBRAS Y ACARREOS LOCALES, BAJADO A LA ZANJA, LIMPIEZA, LUBRICACION, SU INSTALACION, PRUEBA HIDROSTATICA JUNTO CON LA TUBERIA, EL EQUIPO, LA HERRAMIENTA Y LA MANO DE OBRA NECESARIA PARA SU COMPLETA EJECUCION. | PZA | 8
NEOP EMP 6 | SUMINISTRO DE EMPAQUE DE NEOPRENO DE 6" DE DIAMETRO, INCLUYE: CARGA, FLETE AL LUGAR DE LA OBRA, DESCARGA, MANIOBRAS LOCALES Y LA MANO DE OBRA NECESARIA. | PZA | 12
NEOP EMP 4 | SUMINISTRO DE EMPAQUE DE NEOPRENO DE 4" DE DIAMETRO, INCLUYE: CARGA, FLETE AL LUGAR DE LA OBRA, DESCARGA, MANIOBRAS LOCALES Y LA MANO DE OBRA NECESARIA. | PZA | 42
NEOP EMP 8 | SUMINISTRO DE EMPAQUE DE NEOPRENO DE 8" DE DIAMETRO, INCLUYE: CARGA, FLETE AL LUGAR DE LA OBRA, DESCARGA, MANIOBRAS LOCALES Y LA MANO DE OBRA NECESARIA. | PZA | 56
NEOP EMP 10 | SUMINISTRO DE EMPAQUE DE NEOPRENO DE 10" DE DIAMETRO, INCLUYE: CARGA, FLETE AL LUGAR DE LA OBRA, DESCARGA, MANIOBRAS LOCALES Y LA MANO DE OBRA NECESARIA | PZA | 16
ACER TOR 5/8-3 | SUMINISTRO DE TORNILLO 5/8 X 3", INCLUYE: CARGA, FLETE AL LUGAR DE LA OBRA, DESCARGA, MANIOBRAS LOCALES, LA HERRAMIENTA Y LA MANO DE OBRA NECESARIA PARA SU COMPLETA EJECUCION | PZA | 336
ACER TOR 3/4-3 1/2 | SUMINISTRO DE TORNILLO 3/4 X 3 1/2", INCLUYE: CARGA, FLETE AL LUGAR DE LA OBRA, DESCARGA, MANIOBRAS LOCALES, LA HERRAMIENTA Y LA MANO DE OBRA NECESARIA PARA SU COMPLETA EJECUCION. | PZA | 544
ACER TOR 7/8-4 | SUMINISTRO DE TORNILLO 7/8 X 4", INCLUYE: CARGA, FLETE AL LUGAR DE LA OBRA, DESCARGA, MANIOBRAS LOCALES, LA HERRAMIENTA Y LA MANO DE OBRA NECESARIA PARA SU COMPLETA EJECUCION. | PZA | 192
RETIRO MAT PDE | RETIRO DE MATERIAL SOBRANTE PRODUCTO DE EXCAVACIÓN FUERA DE LA OBRA A TIRADERO QUE EL CONTRATISTA CONSIGA, INCLUYE: CARGA, DESCARGA Y TODAS LAS MANIOBRAS NECESARIAS, MEDIDO EN SECCIÓN. | M3 | 49.49
LIMP GRU OBR | LIMPIEZA GRUESA DE LA OBRA, INCLUYE:CARGA A MANO Y RETIRO EN CAMION DE VOLTEO, FUERA DE LA OBRA DEL MATERIAL PRODUCTO DE LA LIMPIEZA, MANO DE OBRA Y HERRAMIENTA | M2 | 1100
RESUMEN DE PARTIDAS
01.00.00 | SECTORIZACIÓN Y REHABILITACIÓN DE LA RED DE AGUA POTABLE 1era. ETAPA EN LA CABECERA MUNICIPAL DE SAN JULIÁN, JALISCO |  |  |  | 0
01.01.00 | SECTORIZACIÓN |  |  |  | 0
01.02.00 | CAMBIO DE DIÁMETRO EN LAS TUBERÍAS |  |  |  | 0
| TOTAL DEL PRESUPUESTO. |  |  |  | 0
|  | MONTO DE LA PROPUESTA (SIN I.V.A.): |  |  | 0
#NAME?